## 表-09 分部分项工程项目清单计价表
表-09
分部分项工程项目最高限价表
工程名称：安居古城旅游动线节点提升项目（县衙入口段道路铺装） | [5 empty] | 第 1 页 共 1 页
序号 | 项目编码 | 项目名称 | 项目特征 | 计量单位 | 工程量 |  | 金额（元）
[7 empty] | 综合单价最高限价 | 合价 | 其中:暂估价
| D | 市政工程
1 | 041001001001 | 拆除原沥青路面 | [项目特征] 1.材质:沥青 2.厚度:8cm 3.运距:投标人自行考虑 [工作内容] 1.拆除、清理 2.场内外运输 | m2 | 1721.46 |  | 6.78 | 11671.5
2 | 041001005001 | 拆除原路缘石 | [项目特征] 1.备注:人工对路缘石进行保护拆除，原路缘石后续利旧安装 [工作内容] 1.拆除、清理 2.运输 | m | 60.46 |  | 6.18 | 373.64
3 | 040303001001 | C30混凝土垫层 | [项目特征] 1.混凝土强度等级:C30 2.混凝土种类:商品砼 3.厚度:15cm [工作内容] 1.模板制作、安装、拆除 2.混凝土拌和、运输、浇筑 3.养护 | m3 | 117.92 |  | 500.36 | 59002.45
4 | 040203006001 | AC-13沥青混凝土 | [项目特征] 1.沥青品种:细粒式沥青混凝土 2.沥青混凝土种类:AC-13 3.厚度:8cm [工作内容] 1.清理下承面 2.拌和、运输 3.摊铺、整型 4.压实 | m2 | 1721.46 |  | 94.31 | 162350.89
5 | 040204004001 | 红砂石路缘石 | [项目特征] 1.材料品种、规格:200*200*1000mm红砂石路缘石，30mm厚1:2.5水泥砂浆粘接 [工作内容] 1.开槽 2.基础、垫层铺筑 3.侧(平、缘)石安砌 | m | 138 |  | 81.31 | 11220.78
6 | 040204004002 | 红砂石路缘石利旧安装 | [项目特征] 1.材料品种、规格:同原路缘石,30mm1:2.5水泥砂浆粘接 [工作内容] 1.开槽 2.基础、垫层铺筑 3.侧(平、缘)石安砌 | m | 60.46 |  | 19 | 1148.74
本页小计 | [7 empty] | 245768
合 计 | [7 empty] | 245768