## 表-04 单位工程招标控制价汇总表
表-04
单位工程招标控制价汇总表
工程名称：建筑工程 |  |  | 第 1 页 共 1 页
序号 | 汇总内容 | 金额(元) |  | 其中：暂估价(元)
1 | 分部分项工程费 | 432001.27
1.1 | 砌筑工程 | 28667.64
1.2 | 钢筋混凝土工程 | 171813.7
1.3 | 屋面工程 | 90882.8
1.4 | 防水工程 | 4785.05
1.5 | 地面工程 | 8581.72
1.6 | 墙面工程 | 52571.67
1.7 | 木作工程 | 66578.42
1.8 | 拆除工程 | 8120.27
2 | 措施项目费 | 37465.56
2.1 | 其中：安全文明施工费 | 16781.81
3 | 其他项目费
4 | 规费 | 14775 |  | －
5 | 税金 | 47939.94 |  | －
投标报价合计=1+2+3+4+5 |  | 532,181.77
注：1.本表适用于单位工程招标控制价或投标报价的汇总，如无单位工程划分，单项工程也使用本表汇总。 2.分部分项工程、措施项目中暂估价中应填写材料、工程设备暂估价，其他项目中暂估价应填写专业工程暂估价。

## 表-08 措施项目汇总表
表-08
措施项目汇总表
工程名称：建筑工程 |  |  | 第 1 页 共 1 页
序号 | 项目名称 | 金额(元)
|  | 合价 |  | 其中：暂估价
1 | 施工技术措施项目 | 11205.99
2 | 施工组织措施项目 | 26259.57
2.1 | 其中：安全文明施工费 | 16781.81
2.2 | 建设工程竣工档案编制费 | 601.31
措施项目费合计=1+2 |  | 37465.56

## 表-09 分部分项工程项目清单计价表
表-09
分部分项工程项目清单计价表
工程名称：建筑工程 | [5 empty] | 第 1 页 共 17 页
序号 | 项目编码 | 项目名称 | 项目特征 | 计量单位 | 工程量 |  | 金额（元）
[7 empty] | 综合单价 | 合价 | 其中:暂估价
砌筑工程
1 | 010403003001 | 条石砌体 | [项目特征] 1.石料种类、规格:清条石 2.石表面加工要求:满足设计要求 3.砂浆强度等级、配合比:M7.5水泥砂浆 4.耐火等级:满足设计要求 [工作内容] 1.砂浆制作、运输 2.吊装 3.砌石 4.石表面加工 5.勾缝 6.材料运输 | m3 | 5.93 |  | 917.04 | 5438.05
2 | 010401004001 | MU10烧结页岩多孔砖 | [项目特征] 1.砖品种、规格、强度等级:MU10烧结页岩多孔砖 2.砂浆强度等级、配合比:M7.5水泥砂浆 3.耐火等级:满足设计要求 [工作内容] 1.砂浆制作、运输 2.砌砖 3.刮缝 4.砖压顶砌筑 5.材料运输 | m3 | 39.2 |  | 547.88 | 21476.9
3 | 010402B02001 | 砌体加筋 | [项目特征] 1.名称:砌体加筋 2.钢筋类别、型号:综合考虑 [工作内容] 1.制作、安装 | t | 0.27 |  | 6491.44 | 1752.69
钢筋混凝土工程
本页小计 | [7 empty] | 28667.64
表-09
分部分项工程项目清单计价表
工程名称：建筑工程 | [5 empty] | 第 2 页 共 17 页
序号 | 项目编码 | 项目名称 | 项目特征 | 计量单位 | 工程量 |  | 金额（元）
[7 empty] | 综合单价 | 合价 | 其中:暂估价
1 | 010501001001 | C20垫层 | [项目特征] 1.混凝土种类:商品砼 2.混凝土强度等级:C20 [工作内容] 1.模板及支撑制作、安装、拆除、堆放、运输及清理模内杂物、刷隔离剂等 2.混凝土制作、运输、浇筑、振捣、养护 | m3 | 6.94 |  | 560.23 | 3888
2 | 010501002001 | C30基础梁 | [项目特征] 1.混凝土种类:商品砼 2.混凝土强度等级:C30 [工作内容] 1.模板及支撑制作、安装、拆除、堆放、运输及清理模内杂物、刷隔离剂等 2.混凝土制作、运输、浇筑、振捣、养护 | m3 | 3.42 |  | 951.79 | 3255.12
3 | 010501002002 | C30带形基础 | [项目特征] 1.混凝土种类:商品砼 2.混凝土强度等级:C30 [工作内容] 1.模板及支撑制作、安装、拆除、堆放、运输及清理模内杂物、刷隔离剂等 2.混凝土制作、运输、浇筑、振捣、养护 | m3 | 5.45 |  | 633.25 | 3451.21
本页小计 | [7 empty] | 10594.33
表-09
分部分项工程项目清单计价表
工程名称：建筑工程 | [5 empty] | 第 3 页 共 17 页
序号 | 项目编码 | 项目名称 | 项目特征 | 计量单位 | 工程量 |  | 金额（元）
[7 empty] | 综合单价 | 合价 | 其中:暂估价
4 | 010501003001 | C30独立基础 | [项目特征] 1.混凝土种类:商品砼 2.混凝土强度等级:C30 [工作内容] 1.模板及支撑制作、安装、拆除、堆放、运输及清理模内杂物、刷隔离剂等 2.混凝土制作、运输、浇筑、振捣、养护 | m3 | 25.01 |  | 579.8 | 14500.8
5 | 010502003002 | C30异形柱 | [项目特征] 1.柱形状:C30异形柱 2.混凝土种类:商品砼 3.混凝土强度等级:C30 [工作内容] 1.模板及支架(撑)制作、安装、拆除、堆放、运输及清理模内杂物、刷隔离剂等 2.混凝土制作、运输、浇筑、振捣、养护 | m3 | 15.31 |  | 1363.17 | 20870.13
6 | 010502002001 | 构造柱 | [项目特征] 1.混凝土种类:商品砼 2.混凝土强度等级:C30 [工作内容] 1.模板及支架(撑)制作、安装、拆除、堆放、运输及清理模内杂物、刷隔离剂等 2.混凝土制作、运输、浇筑、振捣、养护 | m3 | 1.96 |  | 1356.02 | 2657.8
本页小计 | [7 empty] | 38028.73
表-09
分部分项工程项目清单计价表
工程名称：建筑工程 | [5 empty] | 第 4 页 共 17 页
序号 | 项目编码 | 项目名称 | 项目特征 | 计量单位 | 工程量 |  | 金额（元）
[7 empty] | 综合单价 | 合价 | 其中:暂估价
7 | 010504004001 | 挡土墙 | [项目特征] 1.混凝土种类:商品混凝土 2.混凝土强度等级:C30 [工作内容] 1.模板及支架(撑)制作、安装、拆除、堆放、运输及清理模内杂物、刷隔离剂等 2.混凝土制作、运输、浇筑、振捣、养护 | m3 | 16.16 |  | 891.84 | 14412.13
8 | 010505001001 | C30有梁板 | [项目特征] 1.混凝土种类:商品砼 2.混凝土强度等级:C30 3.含超高模板 [工作内容] 1.模板及支架(撑)制作、安装、拆除、堆放、运输及清理模内杂物、刷隔离剂等 2.混凝土制作、运输、浇筑、振捣、养护 | m3 | 40.58 |  | 1064.67 | 43204.31
9 | 010503005001 | 过梁 | [项目特征] 1.混凝土种类:商品砼 2.混凝土强度等级:C30 [工作内容] 1.模板及支架(撑)制作、安装、拆除、堆放、运输及清理模内杂物、刷隔离剂等 2.混凝土制作、运输、浇筑、振捣、养护 | m3 | 0.97 |  | 1242.74 | 1205.46
本页小计 | [7 empty] | 58821.9
表-09
分部分项工程项目清单计价表
工程名称：建筑工程 | [5 empty] | 第 5 页 共 17 页
序号 | 项目编码 | 项目名称 | 项目特征 | 计量单位 | 工程量 |  | 金额（元）
[7 empty] | 综合单价 | 合价 | 其中:暂估价
10 | 010503004001 | C20反坎 | [项目特征] 1.混凝土种类:商品砼 2.混凝土强度等级:C20 [工作内容] 1.模板及支架(撑)制作、安装、拆除、堆放、运输及清理模内杂物、刷隔离剂等 2.混凝土制作、运输、浇筑、振捣、养护 | m3 | 0.64 |  | 1725.14 | 1104.09
11 | 010506001001 | 直形楼梯 | [项目特征] 1.混凝土种类:商品砼 2.混凝土强度等级:C30 3.折算厚度:详设计 [工作内容] 1.模板及支架(撑)制作、安装、拆除、堆放、运输及清理模内杂物、刷隔离剂等 2.混凝土制作、运输、浇筑、振捣、养护 | m2 | 2.74 |  | 302.31 | 828.33
12 | 010515001001 | 现浇构件钢筋 φ10mm以内 | [项目特征] 1.钢筋种类、规格:现浇构件钢筋 φ10mm以内 [工作内容] 1.钢筋制作、运输 2.钢筋安装 3.焊接(绑扎) | t | 4.666 |  | 5527.69 | 25792.2
本页小计 | [7 empty] | 27724.62
表-09
分部分项工程项目清单计价表
工程名称：建筑工程 | [5 empty] | 第 6 页 共 17 页
序号 | 项目编码 | 项目名称 | 项目特征 | 计量单位 | 工程量 |  | 金额（元）
[7 empty] | 综合单价 | 合价 | 其中:暂估价
13 | 010515001002 | 现浇构件钢筋 φ10mm以外 | [项目特征] 1.钢筋种类、规格:现浇构件钢筋 φ10mm以外 [工作内容] 1.钢筋制作、运输 2.钢筋安装 3.焊接(绑扎) | t | 7.088 |  | 5036.84 | 35701.12
14 | 010516B01001 | 植筋连接 钢筋直径(mm) 6 | [项目特征] 1.植筋胶泥种类:专用植筋胶 2.植筋长度:满足规范要求 [工作内容] 1.钻孔及清孔 2.灌注胶泥 | 个 | 410 |  | 2.3 | 943
屋面工程
1 | 020602002001 | 小青瓦屋脊 | [项目特征] 1.脊类型、位置:小青瓦屋脊 2.脊件类型、规格尺寸:详设计 3.高度:详设计 4.铁件种类、规格:详设计 5.坐浆配合比及强度等级:详设计 [工作内容] 1.运输 2.调运砂浆 3.砌筑 4.抹面 5.刷黑水 | m | 30.9 |  | 359.57 | 11110.71
本页小计 | [7 empty] | 47754.83
表-09
分部分项工程项目清单计价表
工程名称：建筑工程 | [5 empty] | 第 7 页 共 17 页
序号 | 项目编码 | 项目名称 | 项目特征 | 计量单位 | 工程量 |  | 金额（元）
[7 empty] | 综合单价 | 合价 | 其中:暂估价
2 | 020602014001 | 小青瓦造型 | [项目特征] 1.小青瓦造型 2.类型:详设计 3.规格尺寸:详设计 4.坐浆配合比及强度等级:详设计 5.铁件种类、规格:详设计 [工作内容] 1.运料 2.调运砂浆 3.铺灰 4.铺瓦 5.安装 6.清理 7.抹净 | 座 | 1 |  | 1609.57 | 1609.57
3 | 020602012001 | 灰塑翘角 | [项目特征] 1.名称:灰塑翘角 2.雕塑形式:详设计 3.砂浆类型及强度等级:详设计 4.铁件种类、规格:详设计 [工作内容] 1.放样 2.调运砂浆 3.铁件制安 4.砌筑 5.安铁丝 6.抹面 7.雕塑 8.刷黑水 9.刷桐油 | 只 | 12 |  | 960.01 | 11520.12
本页小计 | [7 empty] | 13129.69
表-09
分部分项工程项目清单计价表
工程名称：建筑工程 | [5 empty] | 第 8 页 共 17 页
序号 | 项目编码 | 项目名称 | 项目特征 | 计量单位 | 工程量 |  | 金额（元）
[7 empty] | 综合单价 | 合价 | 其中:暂估价
4 | 020601003001 | 小青瓦砼屋面 | [项目特征] 1.屋面类型:小青瓦 2.小青瓦压边 3.1:1:4水泥白灰砂浆加水泥重3%麻刀卧浆,最薄处20 4.30厚1:3水泥砂浆,满铺钢丝网,用18号镀锌钢丝网绑扎并与屋面板预埋的A10钢筋头绑牢 5.2厚911聚氨酯防水涂膜 6.1:3水泥砂浆找平层厚15 7.50厚挤塑聚苯板保温隔热层 8.具体做法:详设计 [工作内容] 1.运输 2.铺设防水 3.调运砂浆 4.部分铺底灰 5.轧楞 6.(部分打眼)铺瓦 7.嵌缝 | m2 | 152 |  | 349.81 | 53171.12
本页小计 | [7 empty] | 53171.12
表-09
分部分项工程项目清单计价表
工程名称：建筑工程 | [5 empty] | 第 9 页 共 17 页
序号 | 项目编码 | 项目名称 | 项目特征 | 计量单位 | 工程量 |  | 金额（元）
[7 empty] | 综合单价 | 合价 | 其中:暂估价
5 | 020601003002 | 小青瓦木构屋面 | [项目特征] 1.屋面类型:压七露三手工小青瓦 2.瓦件规格尺寸:标准小青瓦 3.小青瓦压边 4.1:1:4水泥白灰砂浆加水泥重3%麻刀卧浆,最薄处20 5.30厚1:3水泥砂浆,满铺钢丝网,用螺钉固定 6.36*8压毡条,中距500 7.2厚911聚氨酯防水涂膜 8.木望板厚20 9.木檩条，最小檩条直径80 10.具体做法:详设计 [工作内容] 1.运输 2.铺设防水 3.调运砂浆 4.部分铺底灰 5.轧楞 6.(部分打眼)铺瓦 7.嵌缝 | m2 | 31.5 |  | 374.04 | 11782.26
6 | 020508019001 | 30封檐板 | [项目特征] 1.名称:30封檐板 2.木材品种:详设计 3.刨光要求:按设计及规范要求 [工作内容] 1.刨光制作 2.安装 3.刷防护材料 | m | 56.47 |  | 29.91 | 1689.02
防水工程
本页小计 | [7 empty] | 13471.28
表-09
分部分项工程项目清单计价表
工程名称：建筑工程 | [5 empty] | 第 10 页 共 17 页
序号 | 项目编码 | 项目名称 | 项目特征 | 计量单位 | 工程量 |  | 金额（元）
[7 empty] | 综合单价 | 合价 | 其中:暂估价
1 | 010904001002 | 聚乙烯丙纶复合防水卷材楼地面 | [项目特征] 1.卷材品种、规格、厚度:聚乙烯丙纶复合防水卷材一道(防潮层)，(卷材厚度0.7,芯材厚度0.5,胶结料1.3) 2.防水层数:一层 [工作内容] 1.基层处理 2.刷粘结剂 3.铺防水卷材 4.接缝、嵌缝 | m2 | 133.96 |  | 35.72 | 4785.05
地面工程
1 | 010501001002 | 100厚C20混凝土垫层 | [项目特征] 1.混凝土种类:商品砼 2.混凝土强度等级:C20 [工作内容] 1.模板及支撑制作、安装、拆除、堆放、运输及清理模内杂物、刷隔离剂等 2.混凝土制作、运输、浇筑、振捣、养护 | m3 | 8.3 |  | 448.32 | 3721.06
2 | 011101001001 | 20厚1：2水泥砂浆保护层 | [项目特征] 1.找平层厚度、砂浆配合比:20厚1：2水泥砂浆保护层 [工作内容] 1.基层清理 2.抹找平层 3.抹面层 4.材料运输 | m2 | 155.89 |  | 27.41 | 4272.94
本页小计 | [7 empty] | 12779.05
表-09
分部分项工程项目清单计价表
工程名称：建筑工程 | [5 empty] | 第 11 页 共 17 页
序号 | 项目编码 | 项目名称 | 项目特征 | 计量单位 | 工程量 |  | 金额（元）
[7 empty] | 综合单价 | 合价 | 其中:暂估价
3 | 011101001002 | 20厚1：3水泥砂浆找平层兼找坡层 | [项目特征] 1.找平层厚度、砂浆配合比:20厚1：3水泥砂浆找平层兼找坡层 [工作内容] 1.基层清理 2.抹找平层 3.抹面层 4.材料运输 | m2 | 21.93 |  | 26.8 | 587.72
墙面工程
1 | 011201001001 | 内墙墙面一般抹灰 | [项目特征] 1.墙体类型:综合考虑 2.7厚1:3水泥砂浆打底扫毛 6厚1:3水泥砂浆垫层 5厚1:2水泥砂浆罩面压光 [工作内容] 1.基层清理 2.砂浆制作、运输 3.底层抹灰 4.抹面层 5.抹装饰面 6.勾分格缝 | m2 | 493.28 |  | 25.72 | 12687.16
2 | 011201001002 | 外墙面一般抹灰 | [项目特征] 1.墙体类型:综合考虑 2.刷界面处理剂 3.20厚1:3水泥砂浆找平层 [工作内容] 1.基层清理 2.砂浆制作、运输 3.底层抹灰 4.抹面层 5.抹装饰面 6.勾分格缝 | m2 | 253.4 |  | 42.78 | 10840.45
本页小计 | [7 empty] | 24115.33
表-09
分部分项工程项目清单计价表
工程名称：建筑工程 | [5 empty] | 第 12 页 共 17 页
序号 | 项目编码 | 项目名称 | 项目特征 | 计量单位 | 工程量 |  | 金额（元）
[7 empty] | 综合单价 | 合价 | 其中:暂估价
3 | 011001003001 | 岩棉板保温 | [项目特征] 1.保温隔热部位:外墙面 2.保温隔热方式: 岩棉板保温层 3.粘结材料种类及做法:3厚专用胶粘剂 [工作内容] 1.基层清理 2.刷界面剂 3.安装龙骨 4.填贴保温材料 5.保温板安装 6.粘贴面层 7.铺设增强格网、抹抗裂、防水砂浆面层 8.嵌缝 9.铺、刷(喷)防护材料 | m2 | 212.04 |  | 53.42 | 11327.18
4 | 011407001001 | 外墙白色涂料 | [项目特征] 1.基层类型:抹灰面 2.喷刷涂料部位:外立面 3.3厚专用聚合物水泥砂浆 4.压入耐碱玻纤网格布 5.3厚专用聚合物水泥砂浆 6.涂料品种、喷刷遍数:喷(刷)外墙白色涂料(漆)面层二遍 7.喷甲基硅醇钠憎水剂 [工作内容] 1.基层清理 2.刮腻子 3.刷、喷涂料 | m2 | 212.04 |  | 51.92 | 11009.12
本页小计 | [7 empty] | 22336.3
表-09
分部分项工程项目清单计价表
工程名称：建筑工程 | [5 empty] | 第 13 页 共 17 页
序号 | 项目编码 | 项目名称 | 项目特征 | 计量单位 | 工程量 |  | 金额（元）
[7 empty] | 综合单价 | 合价 | 其中:暂估价
5 | 011204003001 | 青水砖墙面 | [项目特征] 1.墙体类型:综合考虑 2.安装方式:水泥砂浆 3.面层材料品种、规格、颜色:青水砖 [工作内容] 1.基层清理 2.砂浆制作、运输 3.粘结层铺贴 4.面层安装 5.嵌缝 6.刷防护材料 7.磨光、酸洗、打蜡 | m2 | 41.36 |  | 162.18 | 6707.76
木作工程
1 | 020501001001 | 木柱 | [项目特征] 1.构件名称、类别:木柱（含3/4圆木柱、半圆木柱、墙面装饰半圆木、室内实木原木柱等） 2.木材品种:详设计 3.构件规格:220以内 [工作内容] 1.收分、锯榫、卷杀、汇榫、刨光制作 2.安装 3.刷防护材料 | m3 | 5.67 |  | 4949.09 | 28061.34
本页小计 | [7 empty] | 34769.1
表-09
分部分项工程项目清单计价表
工程名称：建筑工程 | [5 empty] | 第 14 页 共 17 页
序号 | 项目编码 | 项目名称 | 项目特征 | 计量单位 | 工程量 |  | 金额（元）
[7 empty] | 综合单价 | 合价 | 其中:暂估价
2 | 011207001002 | 50mm厚木板墙 | [项目特征] 1.6M螺栓固定 2.基层材料种类、规格:详设计 3.面层材料品种、规格、颜色:50mm厚实木板 [工作内容] 1.基层清理 2.基层铺钉 3.面层铺贴 | m2 | 4.05 |  | 575.93 | 2332.52
3 | 020502001001 | 150圆梁 | [项目特征] 1.构件名称、类别:150圆梁 2.木材品种:按设计 3.构件规格:直径150mm [工作内容] 1.挖底、拔亥、锯榫、汇榫制作 2.安装 3.刷防护材料 | m3 | 3.67 |  | 4665.84 | 17123.63
4 | 020502001002 | 200圆梁 | [项目特征] 1.构件名称、类别:200圆梁 2.木材品种:按设计 3.构件规格:直径200mm [工作内容] 1.挖底、拔亥、锯榫、汇榫制作 2.安装 3.刷防护材料 | m3 | 0.4 |  | 4189.4 | 1675.76
本页小计 | [7 empty] | 21131.91
表-09
分部分项工程项目清单计价表
工程名称：建筑工程 | [5 empty] | 第 15 页 共 17 页
序号 | 项目编码 | 项目名称 | 项目特征 | 计量单位 | 工程量 |  | 金额（元）
[7 empty] | 综合单价 | 合价 | 其中:暂估价
5 | 020206001001 | 柱墩石 | [项目特征] 1.石料种类、构件规格:柱墩石直径400以内 [工作内容] 1.选料、放样、开料 2.石构件制作 3.石构件雕刻 4.运输 5.铺砂浆 6.安装、校正、修正缝口、固定 | 只 | 16 |  | 360.01 | 5760.16
6 | 020510002001 | 防腐木栏杆 | [项目特征] 1.木材品种:防腐木栏杆 [工作内容] 1.框、芯制作 2.雕刻 3.安装 4.刷防护材料 | m | 10 |  | 663.73 | 6637.3
7 | 020513001001 | 匾额 | [项目特征] 1.外形尺寸、板厚度:1200*500 2.具体详设计 [工作内容] 1.制作 2.雕刻纹样及字 3.安装 4.刷防护材料 | 块 | 1 |  | 334.87 | 334.87
本页小计 | [7 empty] | 12732.33
表-09
分部分项工程项目清单计价表
工程名称：建筑工程 | [5 empty] | 第 16 页 共 17 页
序号 | 项目编码 | 项目名称 | 项目特征 | 计量单位 | 工程量 |  | 金额（元）
[7 empty] | 综合单价 | 合价 | 其中:暂估价
8 | 020511001001 | 美人靠 | [项目特征] 1.构件高度:1000mm 2.具体详设计 [工作内容] 1.框、芯、靠背制作 2.雕刻 3.安装 4.刷防护材料 | m | 6.84 |  | 680.24 | 4652.84
拆除工程
1 | 011607001001 | 原穿逗房拆除 | [项目特征] 1.场内运距:综合考虑 2.拆除方式:机械拆除 [工作内容] 1.拆除 2.控制扬尘 3.清理 4.场内运输 | m2 | 242 |  | 4.5 | 1089
2 | 011601001001 | 堡坎拆除 | [项目特征] 1.砌体名称:条石堡坎 2.拆除高度:综合考虑 3.场内运距:综合考虑 [工作内容] 1.拆除 2.控制扬尘 3.清理 4.场内运输 | m3 | 26.4 |  | 48.62 | 1283.57
本页小计 | [7 empty] | 7025.41
表-09
分部分项工程项目清单计价表
工程名称：建筑工程 | [5 empty] | 第 17 页 共 17 页
序号 | 项目编码 | 项目名称 | 项目特征 | 计量单位 | 工程量 |  | 金额（元）
[7 empty] | 综合单价 | 合价 | 其中:暂估价
3 | 011609002001 | 围挡拆除 | [项目特征] 1.围挡拆除 2.场内运距:综合考虑 [工作内容] 1.拆除 2.控制扬尘 3.清理 4.场内运输 | m2 | 393 |  | 6.41 | 2519.13
4 | 011707B07002 | 建筑垃圾清运（汽车运） | [项目特征] 1.运输距离:2KM [工作内容] 1.运输 2.弃渣 | m3 | 46.05 |  | 68.1 | 3136.01
5 | 011707B07003 | 建筑垃圾清运（汽车运）-增运1KM | [项目特征] 1.运输距离:1KM 2.不足或超过1km按此折算 [工作内容] 1.运输 2.弃渣 | m3 | 46.05 |  | 2.01 | 92.56
本页小计 | [7 empty] | 5747.7
合 计 | [7 empty] | 432001.27

## 表-09 施工技术措施项目清单计价表
表-09
施工技术措施项目清单计价表
工程名称：建筑工程 | [5 empty] | 第 1 页 共 1 页
序号 | 项目编码 | 项目名称 | 项目特征 | 计量单位 | 工程量 |  | 金额（元）
[7 empty] | 综合单价 | 合价 | 其中:暂估价
| 一 | 施工技术措施项目 | [5 empty] | 11205.99
1 | 011701001001 | 综合脚手架 | [项目特征] 1.建筑结构形式:综合考虑 2.檐口高度:按设计 [工作内容] 1.场内、场外材料搬运 2.搭、拆脚手架、斜道、上料平台 3.安全网的铺设 4.选择附墙点与主体连接 5.测试电动装置、安全锁等 6.拆除脚手架后材料的堆放 | m2 | 181.65 |  | 30.75 | 5585.74
2 | 011703001001 | 垂直运输 | [项目特征] 1.建筑物建筑类型及结构形式:综合考虑 2.建筑物檐口高度、层数:按设计 [工作内容] 1.在施工工期内完成全部工程项目所需要的垂直运输机械台班 2.合同工期期间垂直运输机械的修理与保养 | m2 | 181.65 |  | 30.94 | 5620.25
本页小计 | [7 empty] | 11205.99
合 计 | [7 empty] | 11205.99

## 表-10 施工组织措施项目清单计价表
表-10
施工组织措施项目清单计价表
工程名称：建筑工程 | [6 empty] | 第 1 页 共 2 页
序号 | 项目编码 | 项目名称 | 计算 基础 | 费率 (%) | 金额 (元) | 调整 费率 (%) |  | 调整后 金额 (元) | 备注
1 | 011707B16001 | 组织措施费 | (分部分项人工费+分部分项机械费+技术措施人工费+技术措施机械费-机械（爆破）土石方人工费-机械（爆破）土石方机械费-机械（爆破）土石方人工费-机械（爆破）土石方机械费-人工土石方人工费-人工土石方技术措施人工费-人工土石方机械费-人工土石方技术措施机械费)+(机械（爆破）土石方人工费+机械（爆破）土石方机械费+机械（爆破）土石方人工费+机械（爆破）土石方机械费)*0.048/费率+(人工土石方人工费+人工土石方技术措施人工费)*0.0222/费率 | 6.2 | 8876.45
2 | 011707001001 | 安全文明施工费 | 税前合计 | 3.59 | 16781.81
3 | 011707B15001 | 建设工程竣工档案编制费 | (分部分项人工费+分部分项机械费+技术措施人工费+技术措施机械费-机械（爆破）土石方人工费-机械（爆破）土石方机械费-机械（爆破）土石方人工费-机械（爆破）土石方机械费-人工土石方人工费-人工土石方技术措施人工费-人工土石方机械费-人工土石方技术措施机械费)+(机械（爆破）土石方人工费+机械（爆 | 0.42 | 601.31
注：1.计算基础和费用标准按本市有关费用定额或文件执行。 2.根据施工方案计算的措施费，可不填写“计算基础”和“费率”的数值，只填写“金额”数值，但应在备注栏说明施工 方案出处或计算方法。
表-10
施工组织措施项目清单计价表
工程名称：建筑工程 | [6 empty] | 第 2 页 共 2 页
序号 | 项目编码 | 项目名称 | 计算 基础 | 费率 (%) | 金额 (元) | 调整 费率 (%) |  | 调整后 金额 (元) | 备注
破）土石方机械费+机械（爆破）土石方人工费+机械（爆破）土石方机械费)*0.002/费率+(人工土石方人工费+人工土石方技术措施人工费)*0.0019/费率
合 计 |  |  |  |  | 26259.57

## 表-12 规费、税金项目计价表
表-12
规费、税金项目计价表
工程名称：建筑工程 |  |  |  | 第 1 页 共 1 页
序号 | 项目名称 | 计算基础 | 费率(%) |  | 金额（元）
1 | 规费 | 专业工程规费（人+机）+机械（爆破）土石方规费（人+机）*0.072/费率+人工土石方规费（人）*0.082/费率 | 10.32 |  | 14775
2 | 税金 | 2.1 + 2.2 + 2.3 |  |  | 47939.94
2.1 | 增值税 | 分部分项工程费+措施项目费+其他项目费+规费-甲供材料费 | 9 |  | 43581.76
2.2 | 附加税 | 增值税 | 10 |  | 4358.18
2.3 | 环境保护税 | 按实计算
合计 |  |  |  |  | 62714.94