## 表-04 单位工程招标控制价汇总表
表-04
单位工程招标控制价汇总表
工程名称：电气工程 |  |  | 第 1 页 共 1 页
序号 | 汇总内容 | 金额(元) |  | 其中：暂估价(元)
1 | 分部分项工程费 | 49261.1
1.1 | 防雷接地工程 | 4122.47
1.2 | 电气工程 | 21239
1.3 | 灯具 | 23899.63
2 | 措施项目费 | 5798.7
2.1 | 其中：安全文明施工费 | 3217.04
3 | 其他项目费
4 | 规费 | 2218.98 |  | －
5 | 税金 | 5670.6 |  | －
投标报价合计=1+2+3+4+5 |  | 62,949.38
注：1.本表适用于单位工程招标控制价或投标报价的汇总，如无单位工程划分，单项工程也使用本表汇总。 2.分部分项工程、措施项目中暂估价中应填写材料、工程设备暂估价，其他项目中暂估价应填写专业工程暂估价。

## 表-08 措施项目汇总表
表-08
措施项目汇总表
工程名称：电气工程 |  |  | 第 1 页 共 1 页
序号 | 项目名称 | 金额(元)
|  | 合价 |  | 其中：暂估价
1 | 施工技术措施项目 | 321.99
2 | 施工组织措施项目 | 5476.71
2.1 | 其中：安全文明施工费 | 3217.04
2.2 | 建设工程竣工档案编制费 | 239.16
措施项目费合计=1+2 |  | 5798.7

## 表-09 分部分项工程项目清单计价表
表-09
分部分项工程项目清单计价表
工程名称：电气工程 | [5 empty] | 第 1 页 共 7 页
序号 | 项目编码 | 项目名称 | 项目特征 | 计量单位 | 工程量 |  | 金额（元）
[7 empty] | 综合单价 | 合价 | 其中:暂估价
防雷接地工程
1 | 030409001001 | 接地极 | [项目特征] 1.名称:接地极 2.材质:角钢 3.规格:L50*5 [工作内容] 1.接地极(板、桩)制作、安装 2.基础接地网安装 3.补刷(喷)油漆 | 根 | 4 |  | 96.4 | 385.6
2 | 030409002001 | 接地母线 | [项目特征] 1.名称:接地母线 2.材质:-40*4镀锌扁钢 3.安装部位:室外 4.安装形式:埋深0.5m [工作内容] 1.接地母线制作、安装 2.补刷(喷)油漆 | m | 48.06 |  | 25.18 | 1210.15
3 | 030409003001 | 避雷引下线 | [项目特征] 1.名称:避雷引下线 2.安装形式:利用建筑物主筋引下 [工作内容] 1.避雷引下线制作、安装 2.断接卡子、箱制作、安装 3.利用主钢筋焊接 4.补刷(喷)油漆 | m | 33 |  | 12.57 | 414.81
本页小计 | [7 empty] | 2010.56
表-09
分部分项工程项目清单计价表
工程名称：电气工程 | [5 empty] | 第 2 页 共 7 页
序号 | 项目编码 | 项目名称 | 项目特征 | 计量单位 | 工程量 |  | 金额（元）
[7 empty] | 综合单价 | 合价 | 其中:暂估价
4 | 030409005001 | 避雷网 | [项目特征] 1.名称:避雷网 2.材质:热镀锌圆钢 3.规格:C12 4.安装形式:明装 [工作内容] 1.避雷网制作、安装 2.跨接 3.混凝土块制作 4.补刷(喷)油漆 | m | 37.78 |  | 23.5 | 887.83
5 | 030414011001 | 接地装置调试 | [项目特征] 1.名称:接地装置 2.类别:调试 [工作内容] 1.接地电阻测试 | 系统 | 1 |  | 1224.08 | 1224.08
电气工程
1 | 030404035001 | 电插座 | [项目特征] 1.名称:电插座 2.规格:200v 10A 3.安装方式:暗装 [工作内容] 1.本体安装 2.接线 | 个 | 17 |  | 31.32 | 532.44
2 | 030404035002 | 防水插座 | [项目特征] 1.名称:防水电插座 2.规格:200v 10A 3.安装方式:暗装 [工作内容] 1.本体安装 2.接线 | 个 | 5 |  | 53.48 | 267.4
本页小计 | [7 empty] | 2911.75
表-09
分部分项工程项目清单计价表
工程名称：电气工程 | [5 empty] | 第 3 页 共 7 页
序号 | 项目编码 | 项目名称 | 项目特征 | 计量单位 | 工程量 |  | 金额（元）
[7 empty] | 综合单价 | 合价 | 其中:暂估价
3 | 030404035003 | 宽屏网络插座 | [项目特征] 1.名称:宽屏网络插座 [工作内容] 1.本体安装 2.接线 | 个 | 6 |  | 31.84 | 191.04
4 | 030404035004 | 电话插座 | [项目特征] 1.名称:电话插座 [工作内容] 1.本体安装 2.接线 | 个 | 1 |  | 39.32 | 39.32
5 | 030411006001 | 接线盒 | [项目特征] 1.名称:插座电源接线盒 2.安装形式:平地面安装 [工作内容] 1.本体安装 | 个 | 5 |  | 7.63 | 38.15
6 | 030404034001 | 单控三联以下 | [项目特征] 1.名称:单控三联以下 2.规格:200v 10A 3.安装方式:按设计 [工作内容] 1.本体安装 2.接线 | 个 | 5 |  | 27.59 | 137.95
7 | 030404034002 | 单联双控开关 | [项目特征] 1.名称:单联双控开关 2.规格:200v 10A [工作内容] 1.本体安装 2.接线 | 个 | 12 |  | 25.43 | 305.16
本页小计 | [7 empty] | 711.62
表-09
分部分项工程项目清单计价表
工程名称：电气工程 | [5 empty] | 第 4 页 共 7 页
序号 | 项目编码 | 项目名称 | 项目特征 | 计量单位 | 工程量 |  | 金额（元）
[7 empty] | 综合单价 | 合价 | 其中:暂估价
8 | 030404034003 | 密闭防溅开关三级以下 | [项目特征] 1.名称:密闭防溅开关三级以下 2.规格:200v 10A [工作内容] 1.本体安装 2.接线 | 个 | 4 |  | 37.07 | 148.28
9 | 030404017001 | HL1配电箱 | [项目特征] 1.名称:HL1配电箱 2.型号:Ps=3.0kW 3.规格:详设计 [工作内容] 1.本体安装 2.基础型钢制作、安装 3.焊、压接线端子 4.补刷(喷)油漆 5.接地 | 台 | 2 |  | 386.95 | 773.9
10 | 030404017002 | ALd配电箱 | [项目特征] 1.名称:ALd配电箱 2.型号:Pe = 30 KW Kx = 1.00 cosφ = 0.85 Pjs = 30.00 KW ljs = 53.62 A [工作内容] 1.本体安装 2.基础型钢制作、安装 3.焊、压接线端子 4.补刷(喷)油漆 5.接地 | 台 | 1 |  | 1472.1 | 1472.1
本页小计 | [7 empty] | 2394.28
表-09
分部分项工程项目清单计价表
工程名称：电气工程 | [5 empty] | 第 5 页 共 7 页
序号 | 项目编码 | 项目名称 | 项目特征 | 计量单位 | 工程量 |  | 金额（元）
[7 empty] | 综合单价 | 合价 | 其中:暂估价
11 | 030411004001 | WDZC-BYJ6配线 | [项目特征] 1.名称:WDZC-BYJ6配线 [工作内容] 1.配线 2.钢索架设(拉紧装置安装) 3.支持体(夹板、绝缘子、槽板等)安装 | m | 50 |  | 7.47 | 373.5
12 | 030411004002 | WDZC-BYJ4配线 | [项目特征] 1.名称:WDZC-BYJ4配线 [工作内容] 1.配线 2.钢索架设(拉紧装置安装) 3.支持体(夹板、绝缘子、槽板等)安装 | m | 441.68 |  | 5.38 | 2376.24
13 | 030411004003 | WDZC-BYJ2.5配线 | [项目特征] 1.名称:WDZC-BYJ2.5配线 [工作内容] 1.配线 2.钢索架设(拉紧装置安装) 3.支持体(夹板、绝缘子、槽板等)安装 | m | 714.56 |  | 4.25 | 3036.88
14 | 030411001001 | JDG-25配管 | [项目特征] 1.名称:JDG-25配管 2.敷设方式:暗敷 [工作内容] 1.电线管路敷设 2.钢索架设(拉紧装置安装) 3.砖墙开沟槽 4.接地 | m | 25 |  | 19.6 | 490
本页小计 | [7 empty] | 6276.62
表-09
分部分项工程项目清单计价表
工程名称：电气工程 | [5 empty] | 第 6 页 共 7 页
序号 | 项目编码 | 项目名称 | 项目特征 | 计量单位 | 工程量 |  | 金额（元）
[7 empty] | 综合单价 | 合价 | 其中:暂估价
15 | 030411001002 | JDG-20配管 | [项目特征] 1.名称:JDG-20配管 2.敷设方式:暗敷 [工作内容] 1.电线管路敷设 2.钢索架设(拉紧装置安装) 3.砖墙开沟槽 4.接地 | m | 360.44 |  | 19 | 6848.36
16 | 03B002 | 电脑 | [项目特征] 1.款式:台式电脑 2.品牌:综合考虑 3.具体按设计及甲方要求 | 套 | 2 |  | 2000 | 4000
17 | 030404034004 | 插卡取电 | [项目特征] 1.名称:插卡取电 2.具体按设计及甲方要求 [工作内容] 1.本体安装 2.接线 | 个 | 2 |  | 104.14 | 208.28
灯具
1 | 030412004001 | LED灯带 | [项目特征] 1.名称:LED灯带 2.安装形式:嵌入 [工作内容] 1.本体安装 | m | 377.55 |  | 46.25 | 17461.69
2 | 030412004002 | 嵌入式射灯 | [项目特征] 1.名称:嵌入式射灯 2.规格:10-12w 3.安装形式:嵌入式 [工作内容] 1.本体安装 | 套 | 53 |  | 73.14 | 3876.42
本页小计 | [7 empty] | 32394.75
表-09
分部分项工程项目清单计价表
工程名称：电气工程 | [5 empty] | 第 7 页 共 7 页
序号 | 项目编码 | 项目名称 | 项目特征 | 计量单位 | 工程量 |  | 金额（元）
[7 empty] | 综合单价 | 合价 | 其中:暂估价
3 | 030412004003 | 防雾防潮嵌入式筒灯 | [项目特征] 1.名称:防雾防潮嵌入式筒灯 2.规格:10w [工作内容] 1.本体安装 | 套 | 8 |  | 64.01 | 512.08
4 | 030412001001 | 小吊灯 | [项目特征] 1.名称:小吊灯 [工作内容] 1.本体安装 | 套 | 8 |  | 227.2 | 1817.6
5 | 030412001002 | 壁灯 | [项目特征] 1.名称:壁灯 2.规格:8-10w 3.类型:3000k [工作内容] 1.本体安装 | 套 | 4 |  | 57.96 | 231.84
本页小计 | [7 empty] | 2561.52
合 计 | [7 empty] | 49261.1

## 表-09 施工技术措施项目清单计价表
表-09
施工技术措施项目清单计价表
工程名称：电气工程 | [5 empty] | 第 1 页 共 1 页
序号 | 项目编码 | 项目名称 | 项目特征 | 计量单位 | 工程量 |  | 金额（元）
[7 empty] | 综合单价 | 合价 | 其中:暂估价
| 一 | 施工技术措施项目 | [5 empty] | 321.99
1 | 031301017001 | 脚手架搭拆 | [项目特征] 1.搭设方式:综合考虑 2.搭设高度:综合考虑 3.脚手架材质:综合考虑 [工作内容] 1.场内、场外材料搬运 2.搭、拆脚手架 3.拆除脚手架后材料的堆放 | 项 | 1 |  | 321.99 | 321.99
本页小计 | [7 empty] | 321.99
合 计 | [7 empty] | 321.99

## 表-10 施工组织措施项目清单计价表
表-10
施工组织措施项目清单计价表
工程名称：电气工程 | [6 empty] | 第 1 页 共 1 页
序号 | 项目编码 | 项目名称 | 计算 基础 | 费率 (%) | 金额 (元) | 调整 费率 (%) |  | 调整后 金额 (元) | 备注
1 | 031302B02001 | 组织措施费 | (分部分项人工费+技术措施人工费-机械（爆破）土石方人工费-机械（爆破）土石方人工费-人工土石方人工费-人工土石方技术措施人工费)+(机械（爆破）土石方人工费+机械（爆破）土石方机械费+机械（爆破）土石方人工费+机械（爆破）土石方机械费)*0.048/费率+(人工土石方人工费+人工土石方技术措施人工费)*0.0222/费率 | 16.39 | 2020.51
2 | 031302001001 | 安全文明施工费 | 分部分项人工费+人工价差_预算+技术措施人工费+技术措施人工价差_预算 | 25.1 | 3217.04
3 | 031302B03001 | 建设工程竣工档案编制费 | (分部分项人工费+技术措施人工费-机械（爆破）土石方人工费-机械（爆破）土石方人工费-人工土石方人工费-人工土石方技术措施人工费)+(机械（爆破）土石方人工费+机械（爆破）土石方机械费+机械（爆破）土石方人工费+机械（爆破）土石方机械费)*0.002/费率+(人工土石方人工费+人工土石方技术措施人工费)*0.0019/费率 | 1.94 | 239.16
合 计 |  |  |  |  | 5476.71
注：1.计算基础和费用标准按本市有关费用定额或文件执行。 2.根据施工方案计算的措施费，可不填写“计算基础”和“费率”的数值，只填写“金额”数值，但应在备注栏说明施工 方案出处或计算方法。

## 表-12 规费、税金项目计价表
表-12
规费、税金项目计价表
工程名称：电气工程 |  |  |  | 第 1 页 共 1 页
序号 | 项目名称 | 计算基础 | 费率(%) |  | 金额（元）
1 | 规费 | 专业工程规费（人）+机械（爆破）土石方规费（人+机）*0.072/费率+人工土石方规费（人）*0.082/费率 | 18 |  | 2218.98
2 | 税金 | 2.1 + 2.2 + 2.3 |  |  | 5670.6
2.1 | 增值税 | 分部分项工程费+措施项目费+其他项目费+规费-甲供材料费 | 9 |  | 5155.09
2.2 | 附加税 | 增值税 | 10 |  | 515.51
2.3 | 环境保护税 | 按实计算
合计 |  |  |  |  | 7889.58