## 表-04 单位工程招标控制价汇总表
表-04
单位工程招标控制价汇总表
工程名称：建筑工程 |  |  | 第 1 页 共 1 页
序号 | 汇总内容 | 金额(元) |  | 其中：暂估价(元)
1 | 分部分项工程费
1.1 | 砌筑工程
1.2 | 钢筋混凝土工程
1.3 | 屋面工程
1.4 | 防水工程
1.5 | 地面工程
1.6 | 墙面工程
1.7 | 木作工程
1.8 | 拆除工程
2 | 措施项目费
2.1 | 其中：安全文明施工费 | 14866.85
3 | 其他项目费
4 | 规费 |  |  | －
5 | 税金 |  |  | －
投标报价合计=1+2+3+4+5
注：1.本表适用于单位工程招标控制价或投标报价的汇总，如无单位工程划分，单项工程也使用本表汇总。 2.分部分项工程、措施项目中暂估价中应填写材料、工程设备暂估价，其他项目中暂估价应填写专业工程暂估价。

## 表-08 措施项目汇总表
表-08
措施项目汇总表
工程名称：建筑工程 |  |  | 第 1 页 共 1 页
序号 | 项目名称 | 金额(元)
|  | 合价 |  | 其中：暂估价
1 | 施工技术措施项目
2 | 施工组织措施项目
2.1 | 其中：安全文明施工费 | 14866.85
2.2 | 建设工程竣工档案编制费
措施项目费合计=1+2

## 表-09 分部分项工程项目清单计价表
表-09
分部分项工程项目清单计价表
工程名称：建筑工程 | [5 empty] | 第 1 页 共 16 页
序号 | 项目编码 | 项目名称 | 项目特征 | 计量单位 | 工程量 |  | 金额（元）
[7 empty] | 综合单价最高限价 | 合价 | 其中:暂估价
砌筑工程
1 | 010403003002 | 条石砌体 | [项目特征] 1.石料种类、规格:清条石 2.石表面加工要求:满足设计要求 3.砂浆强度等级、配合比:M7.5水泥砂浆 4.耐火等级:满足设计要求 [工作内容] 1.砂浆制作、运输 2.吊装 3.砌石 4.石表面加工 5.勾缝 6.材料运输 | m3 | 10.73 |  | 917.04
2 | 010401004001 | MU10烧结页岩多孔砖 | [项目特征] 1.砖品种、规格、强度等级:多孔砖 2.墙体类型:综合考虑 3.砂浆强度等级、配合比:M7.5水泥砂浆 4.耐火等级:满足设计要求 [工作内容] 1.砂浆制作、运输 2.砌砖 3.刮缝 4.砖压顶砌筑 5.材料运输 | m3 | 45.19 |  | 547.88
3 | 010402B02001 | 砌体加筋 | [项目特征] 1.名称:砌体加筋 2.钢筋类别、型号:综合考虑 [工作内容] 1.制作、安装 | t | 0.31 |  | 6491.44
钢筋混凝土工程
本页小计
表-09
分部分项工程项目清单计价表
工程名称：建筑工程 | [5 empty] | 第 2 页 共 16 页
序号 | 项目编码 | 项目名称 | 项目特征 | 计量单位 | 工程量 |  | 金额（元）
[7 empty] | 综合单价最高限价 | 合价 | 其中:暂估价
1 | 010501001001 | C20垫层 | [项目特征] 1.混凝土种类:商品砼 2.混凝土强度等级:C20 [工作内容] 1.模板及支撑制作、安装、拆除、堆放、运输及清理模内杂物、刷隔离剂等 2.混凝土制作、运输、浇筑、振捣、养护 | m3 | 9.35 |  | 576.26
2 | 010501003001 | C30独立基础 | [项目特征] 1.混凝土种类:商品砼 2.混凝土强度等级:C30 [工作内容] 1.模板及支撑制作、安装、拆除、堆放、运输及清理模内杂物、刷隔离剂等 2.混凝土制作、运输、浇筑、振捣、养护 | m3 | 32.4 |  | 554.14
3 | 010502003002 | C30异形柱 | [项目特征] 1.柱形状:C30异形柱 2.混凝土种类:商品砼 3.混凝土强度等级:C30 [工作内容] 1.模板及支架(撑)制作、安装、拆除、堆放、运输及清理模内杂物、刷隔离剂等 2.混凝土制作、运输、浇筑、振捣、养护 | m3 | 6.36 |  | 1263.16
本页小计
表-09
分部分项工程项目清单计价表
工程名称：建筑工程 | [5 empty] | 第 3 页 共 16 页
序号 | 项目编码 | 项目名称 | 项目特征 | 计量单位 | 工程量 |  | 金额（元）
[7 empty] | 综合单价最高限价 | 合价 | 其中:暂估价
4 | 010502002001 | 构造柱 | [项目特征] 1.混凝土种类:商品砼 2.混凝土强度等级:C30 [工作内容] 1.模板及支架(撑)制作、安装、拆除、堆放、运输及清理模内杂物、刷隔离剂等 2.混凝土制作、运输、浇筑、振捣、养护 | m3 | 2.47 |  | 1442.92
5 | 010505001001 | C30有梁板(屋面梁板+一层-0.05标高处梁板） | [项目特征] 1.混凝土种类:商品砼 2.混凝土强度等级:C30 3.含超高模板 [工作内容] 1.模板及支架(撑)制作、安装、拆除、堆放、运输及清理模内杂物、刷隔离剂等 2.混凝土制作、运输、浇筑、振捣、养护 | m3 | 48.36 |  | 903.34
6 | 010503005001 | 过梁 | [项目特征] 1.混凝土种类:商品砼 2.混凝土强度等级:C30 [工作内容] 1.模板及支架(撑)制作、安装、拆除、堆放、运输及清理模内杂物、刷隔离剂等 2.混凝土制作、运输、浇筑、振捣、养护 | m3 | 0.57 |  | 1242.74
本页小计
表-09
分部分项工程项目清单计价表
工程名称：建筑工程 | [5 empty] | 第 4 页 共 16 页
序号 | 项目编码 | 项目名称 | 项目特征 | 计量单位 | 工程量 |  | 金额（元）
[7 empty] | 综合单价最高限价 | 合价 | 其中:暂估价
7 | 010503004001 | C20反坎 | [项目特征] 1.混凝土种类:商品砼 2.混凝土强度等级:C20 [工作内容] 1.模板及支架(撑)制作、安装、拆除、堆放、运输及清理模内杂物、刷隔离剂等 2.混凝土制作、运输、浇筑、振捣、养护 | m3 | 1.13 |  | 1723.23
8 | 010515001001 | 现浇构件钢筋 φ10mm以内 | [项目特征] 1.钢筋种类、规格:综合考虑Φ10mm以内 [工作内容] 1.钢筋制作、运输 2.钢筋安装 3.焊接(绑扎) | t | 3.971 |  | 5527.69
9 | 010515001002 | 现浇构件钢筋 φ10mm以外 | [项目特征] 1.钢筋种类、规格:综合考虑Φ10mm以外 [工作内容] 1.钢筋制作、运输 2.钢筋安装 3.焊接(绑扎) | t | 6.237 |  | 5036.84
10 | 010516B01001 | 植筋连接 钢筋直径(mm) 6 | [项目特征] 1.植筋胶泥种类:专用植筋胶 2.植筋长度:满足规范要求 [工作内容] 1.钻孔及清孔 2.灌注胶泥 | 个 | 214 |  | 2.3
屋面工程
本页小计
表-09
分部分项工程项目清单计价表
工程名称：建筑工程 | [5 empty] | 第 5 页 共 16 页
序号 | 项目编码 | 项目名称 | 项目特征 | 计量单位 | 工程量 |  | 金额（元）
[7 empty] | 综合单价最高限价 | 合价 | 其中:暂估价
1 | 020602002001 | 小青瓦屋脊 | [项目特征] 1.脊类型、位置:小青瓦屋脊 2.脊件类型、规格尺寸:详设计 3.高度:详设计 4.铁件种类、规格:详设计 5.坐浆配合比及强度等级:详设计 [工作内容] 1.运输 2.调运砂浆 3.砌筑 4.抹面 5.刷黑水 | m | 19.6 |  | 359.57
2 | 020602014001 | 小青瓦造型 | [项目特征] 1.小青瓦造型 2.类型:详设计 3.规格尺寸:详设计 4.坐浆配合比及强度等级:详设计 5.铁件种类、规格:详设计 [工作内容] 1.运料 2.调运砂浆 3.铺灰 4.铺瓦 5.安装 6.清理 7.抹净 | 座 | 1 |  | 1609.57
本页小计
表-09
分部分项工程项目清单计价表
工程名称：建筑工程 | [5 empty] | 第 6 页 共 16 页
序号 | 项目编码 | 项目名称 | 项目特征 | 计量单位 | 工程量 |  | 金额（元）
[7 empty] | 综合单价最高限价 | 合价 | 其中:暂估价
3 | 020602012001 | 灰塑翘角 | [项目特征] 1.名称:灰塑翘角 2.雕塑形式:详设计 3.砂浆类型及强度等级:详设计 4.铁件种类、规格:详设计 [工作内容] 1.放样 2.调运砂浆 3.铁件制安 4.砌筑 5.安铁丝 6.抹面 7.雕塑 8.刷黑水 9.刷桐油 | 只 | 6 |  | 960.01
本页小计
表-09
分部分项工程项目清单计价表
工程名称：建筑工程 | [5 empty] | 第 7 页 共 16 页
序号 | 项目编码 | 项目名称 | 项目特征 | 计量单位 | 工程量 |  | 金额（元）
[7 empty] | 综合单价最高限价 | 合价 | 其中:暂估价
4 | 020601003001 | 小青瓦砼屋面 | [项目特征] 1.屋面类型:小青瓦 2.小青瓦压边 3.1:1:4水泥白灰砂浆加水泥重3%麻刀卧浆,最薄处20 4.30厚1:3水泥砂浆,满铺钢丝网,用18号镀锌钢丝网绑扎并与屋面板预埋的A10钢筋头绑牢 5.2道聚氯乙烯(PVC)高分子自粘防水卷材 6.1:3水泥砂浆找平层厚15 7.50厚挤塑聚苯板保温隔热层 8.具体做法:详设计 [工作内容] 1.运输 2.铺设防水 3.调运砂浆 4.部分铺底灰 5.轧楞 6.(部分打眼)铺瓦 7.嵌缝 | m2 | 165.49 |  | 356.44
本页小计
表-09
分部分项工程项目清单计价表
工程名称：建筑工程 | [5 empty] | 第 8 页 共 16 页
序号 | 项目编码 | 项目名称 | 项目特征 | 计量单位 | 工程量 |  | 金额（元）
[7 empty] | 综合单价最高限价 | 合价 | 其中:暂估价
5 | 020601003002 | 小青瓦木构屋面 | [项目特征] 1.屋面类型:压七露三手工小青瓦 2.瓦件规格尺寸:标准小青瓦 3.小青瓦压边 4.1:1:4水泥白灰砂浆加水泥重3%麻刀卧浆,最薄处20 5.30厚1:3水泥砂浆,满铺钢丝网,用螺钉固定 6.36*8压毡条,中距500 7.2道聚氯乙烯(PVC)高分子自粘防水卷材 8.木望板厚20 9.木檩条，最小檩条直径80 10.具体做法:详设计 [工作内容] 1.运输 2.铺设防水 3.调运砂浆 4.部分铺底灰 5.轧楞 6.(部分打眼)铺瓦 7.嵌缝 | m2 | 29.3 |  | 379.31
6 | 020508019002 | 30封檐板 | [项目特征] 1.名称:30封檐板 2.木材品种:详设计 3.刨光要求:按设计及规范要求 [工作内容] 1.刨光制作 2.安装 3.刷防护材料 | m | 54.7 |  | 29.91
防水工程
本页小计
表-09
分部分项工程项目清单计价表
工程名称：建筑工程 | [5 empty] | 第 9 页 共 16 页
序号 | 项目编码 | 项目名称 | 项目特征 | 计量单位 | 工程量 |  | 金额（元）
[7 empty] | 综合单价最高限价 | 合价 | 其中:暂估价
1 | 010904001002 | 聚乙烯丙纶复合防水卷材楼地面 | [项目特征] 1.卷材品种、规格、厚度:聚乙烯丙纶复合防水卷材一道(防潮层)，(卷材厚度0.7,芯材厚度0.5,胶结料1.3) 2.防水层数:一层 [工作内容] 1.基层处理 2.刷粘结剂 3.铺防水卷材 4.接缝、嵌缝 | m2 | 77.18 |  | 35.72
2 | 010904002003 | 1.5mm厚单组份聚氨酯防水涂料楼地面 | [项目特征] 1.防水膜品种:单组份聚氨酯防水涂料 2.涂膜厚度、遍数:1.5mm厚、一道 [工作内容] 1.基层处理 2.刷基层处理剂 3.铺布、喷涂防水层 | m2 | 28.76 |  | 26.69
3 | 010904002002 | 1.5mm厚丙烯酸防水涂料楼地面 | [项目特征] 1.防水膜品种:丙烯酸防水涂料 2.涂膜厚度、遍数:1.5mm厚、一道 [工作内容] 1.基层处理 2.刷基层处理剂 3.铺布、喷涂防水层 | m2 | 28.76 |  | 26.69
4 | 010903002003 | 1.5mm厚单组份聚氨酯防水涂料墙面 | [项目特征] 1.防水膜品种:单组份聚氨酯防水涂料 2.涂膜厚度、遍数:1.5mm厚、一道 [工作内容] 1.基层处理 2.刷基层处理剂 3.铺布、喷涂防水层 | m2 | 119.24 |  | 41.19
本页小计
表-09
分部分项工程项目清单计价表
工程名称：建筑工程 | [5 empty] | 第 10 页 共 16 页
序号 | 项目编码 | 项目名称 | 项目特征 | 计量单位 | 工程量 |  | 金额（元）
[7 empty] | 综合单价最高限价 | 合价 | 其中:暂估价
5 | 010903003001 | 8mm厚聚合物乳液水泥防水砂浆墙面 | [项目特征] 1.防水层做法:8mm厚聚合物乳液水泥防水砂浆墙面 [工作内容] 1.基层处理 2.挂钢丝网片 3.设置分格缝 4.砂浆制作、运输、摊铺、养护 | m2 | 119.24 |  | 28.7
6 | 010903002004 | 2mm厚JS防水涂料 | [项目特征] 1.防水膜品种:JS防水涂料 2.涂膜厚度、遍数:2mm厚，涂刷两遍 [工作内容] 1.基层处理 2.刷基层处理剂 3.铺布、喷涂防水层 | m2 | 119.24 |  | 71.02
地面工程
1 | 010501001002 | 100厚C20混凝土垫层 | [项目特征] 1.混凝土种类:商品砼 2.混凝土强度等级:C20 [工作内容] 1.模板及支撑制作、安装、拆除、堆放、运输及清理模内杂物、刷隔离剂等 2.混凝土制作、运输、浇筑、振捣、养护 | m3 | 10.6 |  | 448.32
本页小计
表-09
分部分项工程项目清单计价表
工程名称：建筑工程 | [5 empty] | 第 11 页 共 16 页
序号 | 项目编码 | 项目名称 | 项目特征 | 计量单位 | 工程量 |  | 金额（元）
[7 empty] | 综合单价最高限价 | 合价 | 其中:暂估价
2 | 011101001001 | 20厚1：2水泥砂浆保护层 | [项目特征] 1.找平层厚度、砂浆配合比:20厚1：2水泥砂浆保护层 [工作内容] 1.基层清理 2.抹找平层 3.抹面层 4.材料运输 | m2 | 105.95 |  | 27.41
3 | 011101001002 | 20厚1：3水泥砂浆找平层兼找坡层 | [项目特征] 1.找平层厚度、砂浆配合比:20厚1：3水泥砂浆找平层兼找坡层 [工作内容] 1.基层清理 2.抹找平层 3.抹面层 4.材料运输 | m2 | 28.76 |  | 26.8
墙面工程
1 | 011201001001 | 内墙墙面一般抹灰 | [项目特征] 1.墙体类型:综合考虑 2.7厚1:3水泥砂浆打底扫毛 6厚1:3水泥砂浆垫层 5厚1:2水泥砂浆罩面压光 [工作内容] 1.基层清理 2.砂浆制作、运输 3.底层抹灰 4.抹面层 5.抹装饰面 6.勾分格缝 | m2 | 432.69 |  | 25.72
本页小计
表-09
分部分项工程项目清单计价表
工程名称：建筑工程 | [5 empty] | 第 12 页 共 16 页
序号 | 项目编码 | 项目名称 | 项目特征 | 计量单位 | 工程量 |  | 金额（元）
[7 empty] | 综合单价最高限价 | 合价 | 其中:暂估价
2 | 011201001003 | 外墙面一般抹灰 | [项目特征] 1.墙体类型:综合考虑 2.刷界面处理剂 3.20厚1:3水泥砂浆找平层 [工作内容] 1.基层清理 2.砂浆制作、运输 3.底层抹灰 4.抹面层 5.抹装饰面 6.勾分格缝 | m2 | 151.39 |  | 42.78
3 | 011001003001 | 岩棉板保温 | [项目特征] 1.保温隔热部位:外墙面 2.保温隔热方式: 50厚岩棉板保温层 3.粘结材料种类及做法:3厚专用胶粘剂 [工作内容] 1.基层清理 2.刷界面剂 3.安装龙骨 4.填贴保温材料 5.保温板安装 6.粘贴面层 7.铺设增强格网、抹抗裂、防水砂浆面层 8.嵌缝 9.铺、刷(喷)防护材料 | m2 | 119.24 |  | 53.42
本页小计
表-09
分部分项工程项目清单计价表
工程名称：建筑工程 | [5 empty] | 第 13 页 共 16 页
序号 | 项目编码 | 项目名称 | 项目特征 | 计量单位 | 工程量 |  | 金额（元）
[7 empty] | 综合单价最高限价 | 合价 | 其中:暂估价
4 | 011407001002 | 外墙白色涂料 | [项目特征] 1.基层类型:抹灰面 2.喷刷涂料部位:外立面 3.3厚专用聚合物水泥砂浆 4.压入耐碱玻纤网格布 5.3厚专用聚合物水泥砂浆 6.涂料品种、喷刷遍数:喷(刷)外墙白色涂料(漆)面层二遍 7.喷甲基硅醇钠憎水剂 [工作内容] 1.基层清理 2.刮腻子 3.刷、喷涂料 | m2 | 151.39 |  | 51.92
木作工程
1 | 020501001001 | 木柱 | [项目特征] 1.构件名称、类别:木柱（含3/4圆木柱、半圆木柱、墙面装饰半圆木等） 2.木材品种:详设计 3.构件规格:220以内 [工作内容] 1.收分、锯榫、卷杀、汇榫、刨光制作 2.安装 3.刷防护材料 | m3 | 1.65 |  | 4949.09
本页小计
表-09
分部分项工程项目清单计价表
工程名称：建筑工程 | [5 empty] | 第 14 页 共 16 页
序号 | 项目编码 | 项目名称 | 项目特征 | 计量单位 | 工程量 |  | 金额（元）
[7 empty] | 综合单价最高限价 | 合价 | 其中:暂估价
2 | 011207001001 | 50mm厚木板墙 | [项目特征] 1.6M螺栓固定 2.基层材料种类、规格:详设计 3.面层材料品种、规格、颜色:50mm厚实木板 [工作内容] 1.基层清理 2.基层铺钉 3.面层铺贴 | m2 | 13.48 |  | 575.93
3 | 011207001002 | 30mm厚木板墙 | [项目特征] 1.6M螺栓固定 2.基层材料种类、规格:详设计 3.面层材料品种、规格、颜色:30mm厚实木板 [工作内容] 1.基层清理 2.基层铺钉 3.面层铺贴 | m2 | 14.06 |  | 474.93
4 | 020502001001 | 圆梁 | [项目特征] 1.构件名称、类别:木梁 2.木材品种:按设计 3.构件规格:按设计 [工作内容] 1.挖底、拔亥、锯榫、汇榫制作 2.安装 3.刷防护材料 | m3 | 1 |  | 4189.4
本页小计
表-09
分部分项工程项目清单计价表
工程名称：建筑工程 | [5 empty] | 第 15 页 共 16 页
序号 | 项目编码 | 项目名称 | 项目特征 | 计量单位 | 工程量 |  | 金额（元）
[7 empty] | 综合单价最高限价 | 合价 | 其中:暂估价
5 | 020206001001 | 柱墩石 | [项目特征] 1.石料种类、构件规格:柱墩石直径400以内 [工作内容] 1.选料、放样、开料 2.石构件制作 3.石构件雕刻 4.运输 5.铺砂浆 6.安装、校正、修正缝口、固定 | 只 | 8 |  | 360.01
拆除工程
1 | 011607001002 | 原穿逗房拆除 | [项目特征] 1.场内运距:综合考虑 2.拆除方式:机械拆除 [工作内容] 1.拆除 2.控制扬尘 3.清理 4.场内运输 | m2 | 403.56 |  | 4.5
2 | 011607001003 | 原砖房拆除 | [项目特征] 1.场内运距:综合考虑 2.拆除方式:机械拆除 [工作内容] 1.拆除 2.控制扬尘 3.清理 4.场内运输 | m2 | 141.26 |  | 8.12
3 | 011707B07001 | 建筑垃圾清运（人力运） | [项目特征] 1.运输距离:30m [工作内容] 1.运输 2.弃渣 | m3 | 266.36 |  | 60.01
本页小计
表-09
分部分项工程项目清单计价表
工程名称：建筑工程 | [5 empty] | 第 16 页 共 16 页
序号 | 项目编码 | 项目名称 | 项目特征 | 计量单位 | 工程量 |  | 金额（元）
[7 empty] | 综合单价最高限价 | 合价 | 其中:暂估价
4 | 011707B07002 | 建筑垃圾清运（汽车运） | [项目特征] 1.运输距离:2KM [工作内容] 1.运输 2.弃渣 | m3 | 266.36 |  | 68.1
5 | 011707B07003 | 建筑垃圾清运（汽车运）-增运1KM | [项目特征] 1.运输距离:1KM 2.不足或超过按此折算 [工作内容] 1.运输 2.弃渣 | m3 | 266.36 |  | 2.01
本页小计
合 计

## 表-09 施工技术措施项目清单计价表
表-09
施工技术措施项目清单计价表
工程名称：建筑工程 | [5 empty] | 第 1 页 共 1 页
序号 | 项目编码 | 项目名称 | 项目特征 | 计量单位 | 工程量 |  | 金额（元）
[7 empty] | 综合单价最高限价 | 合价 | 其中:暂估价
| 一 | 施工技术措施项目
1 | 011701001001 | 综合脚手架 | [项目特征] 1.建筑结构形式:综合考虑 2.檐口高度:综合考虑 [工作内容] 1.场内、场外材料搬运 2.搭、拆脚手架、斜道、上料平台 3.安全网的铺设 4.选择附墙点与主体连接 5.测试电动装置、安全锁等 6.拆除脚手架后材料的堆放 | m2 | 124.14 |  | 24.44
2 | 011703001001 | 垂直运输 | [项目特征] 1.建筑物建筑类型及结构形式:综合考虑 2.地下室建筑面积:综合考虑 3.建筑物檐口高度、层数:综合考虑 [工作内容] 1.在施工工期内完成全部工程项目所需要的垂直运输机械台班 2.合同工期期间垂直运输机械的修理与保养 | m2 | 124.14 |  | 30.94
本页小计
合 计

## 表-10 施工组织措施项目清单计价表
表-10
施工组织措施项目清单计价表
工程名称：建筑工程 | [6 empty] | 第 1 页 共 2 页
序号 | 项目编码 | 项目名称 | 计算 基础 | 费率 (%) | 金额 (元) | 调整 费率 (%) |  | 调整后 金额 (元) | 备注
1 | 011707B16001 | 组织措施费 | (分部分项人工费+分部分项机械费+技术措施人工费+技术措施机械费-机械（爆破）土石方人工费-机械（爆破）土石方机械费-机械（爆破）土石方人工费-机械（爆破）土石方机械费-人工土石方人工费-人工土石方技术措施人工费-人工土石方机械费-人工土石方技术措施机械费)+(机械（爆破）土石方人工费+机械（爆破）土石方机械费+机械（爆破）土石方人工费+机械（爆破）土石方机械费)*0.048/费率+(人工土石方人工费+人工土石方技术措施人工费)*0.0222/费率
2 | 011707001001 | 安全文明施工费 | 税前合计 |  | 14866.85
3 | 011707B15001 | 建设工程竣工档案编制费 | (分部分项人工费+分部分项机械费+技术措施人工费+技术措施机械费-机械（爆破）土石方人工费-机械（爆破）土石方机械费-机械（爆破）土石方人工费-机械（爆破）土石方机械费-人工土石方人工费-人工土石方技术措施人工费-人工土石方机械费-人工土石方技术措施机械费)+(机械（爆破）土石方人工费+机械（爆
注：1.计算基础和费用标准按本市有关费用定额或文件执行。 2.根据施工方案计算的措施费，可不填写“计算基础”和“费率”的数值，只填写“金额”数值，但应在备注栏说明施工 方案出处或计算方法。
表-10
施工组织措施项目清单计价表
工程名称：建筑工程 | [6 empty] | 第 2 页 共 2 页
序号 | 项目编码 | 项目名称 | 计算 基础 | 费率 (%) | 金额 (元) | 调整 费率 (%) |  | 调整后 金额 (元) | 备注
破）土石方机械费+机械（爆破）土石方人工费+机械（爆破）土石方机械费)*0.002/费率+(人工土石方人工费+人工土石方技术措施人工费)*0.0019/费率
合 计

## 表-12 规费、税金项目计价表
表-12
规费、税金项目计价表
工程名称：建筑工程 |  |  |  | 第 1 页 共 1 页
序号 | 项目名称 | 计算基础 | 费率(%) |  | 金额（元）
1 | 规费 | 专业工程规费（人+机）+机械（爆破）土石方规费（人+机）*0.072/费率+人工土石方规费（人）*0.082/费率
2 | 税金 | 2.1 + 2.2 + 2.3
2.1 | 增值税 | 分部分项工程费+措施项目费+其他项目费+规费-甲供材料费
2.2 | 附加税 | 增值税
2.3 | 环境保护税 | 按实计算
合计