## 表-04 单位工程招标控制价汇总表
表-04
单位工程招标控制价汇总表
工程名称：给排水工程 |  |  | 第 1 页 共 1 页
序号 | 汇总内容 | 金额(元) |  | 其中：暂估价(元)
1 | 分部分项工程费
1.1 | C排水工程
1.2 | 给水工程
2 | 措施项目费
2.1 | 其中：安全文明施工费 | 611.78
3 | 其他项目费
4 | 规费 |  |  | －
5 | 税金 |  |  | －
投标报价合计=1+2+3+4+5
注：1.本表适用于单位工程招标控制价或投标报价的汇总，如无单位工程划分，单项工程也使用本表汇总。 2.分部分项工程、措施项目中暂估价中应填写材料、工程设备暂估价，其他项目中暂估价应填写专业工程暂估价。

## 表-08 措施项目汇总表
表-08
措施项目汇总表
工程名称：给排水工程 |  |  | 第 1 页 共 1 页
序号 | 项目名称 | 金额(元)
|  | 合价 |  | 其中：暂估价
1 | 施工技术措施项目
2 | 施工组织措施项目
2.1 | 其中：安全文明施工费 | 611.78
2.2 | 建设工程竣工档案编制费
措施项目费合计=1+2

## 表-09 分部分项工程项目清单计价表
表-09
分部分项工程项目清单计价表
工程名称：给排水工程 | [5 empty] | 第 1 页 共 5 页
序号 | 项目编码 | 项目名称 | 项目特征 | 计量单位 | 工程量 |  | 金额（元）
[7 empty] | 综合单价最高限价 | 合价 | 其中:暂估价
| C | 排水工程
1 | 031001006001 | 硬聚氯乙烯（PVC-U）DN100 | [项目特征] 1.安装部位:室内 2.介质:污水 3.材质、规格:硬聚氯乙烯（PVC-U）DN100 4.连接形式:热熔连接 5.压力试验及吹、洗设计要求:满足设计要求 [工作内容] 1.管道安装 2.管件安装 3.塑料卡固定 4.阻火圈安装 5.压力试验 6.吹扫、冲洗 7.警示带铺设 | m | 12 |  | 60.66
2 | 031001006002 | 硬聚氯乙烯（PVC-U）DN50 | [项目特征] 1.安装部位:室内 2.介质:污水 3.材质、规格:硬聚氯乙烯（PVC-U）DN50 4.连接形式:热熔连接 5.压力试验及吹、洗设计要求:满足设计要求 [工作内容] 1.管道安装 2.管件安装 3.塑料卡固定 4.阻火圈安装 5.压力试验 6.吹扫、冲洗 7.警示带铺设 | m | 17.6 |  | 26.18
本页小计
表-09
分部分项工程项目清单计价表
工程名称：给排水工程 | [5 empty] | 第 2 页 共 5 页
序号 | 项目编码 | 项目名称 | 项目特征 | 计量单位 | 工程量 |  | 金额（元）
[7 empty] | 综合单价最高限价 | 合价 | 其中:暂估价
3 | 031004006002 | 智能瓷坐式大便器 | [项目特征] 1.名称:智能瓷坐式大便器 2.参数:材质：陶瓷、坐便器冲水方式：虹吸式、坐便冲水量：3.0L-6.0L，水效等级：3级，附加功能：遥控,烘干,即热型,水温调节,臀部洗净,女性洗净,座圈加热,冲洗水压调节,喷嘴自洁,自动除臭,喷嘴移动清洗 3.规格、类型:智能马桶 4.附件名称、数量:进水阀配件、桶盖、角型阀门等 [工作内容] 1.器具安装 2.附件安装 | 组 | 4 |  | 2608.84
4 | 031004010001 | 淋浴器 | [项目特征] 1.材质、规格:详设计 2.附件名称、数量:莲蓬喷头、螺纹截止阀 [工作内容] 1.器具安装 2.附件安装 | 套 | 4 |  | 1097.48
5 | 011505001001 | 定制成品洗手台 | [项目特征] 1.材料品种、规格、颜色:详设计 2.支架、配件品种、规格:详设计 [工作内容] 1.台面及支架运输、安装 2.杆、环、盒、配件安装 3.刷油漆 | 个 | 4 |  | 1500
本页小计
表-09
分部分项工程项目清单计价表
工程名称：给排水工程 | [5 empty] | 第 3 页 共 5 页
序号 | 项目编码 | 项目名称 | 项目特征 | 计量单位 | 工程量 |  | 金额（元）
[7 empty] | 综合单价最高限价 | 合价 | 其中:暂估价
6 | 011505010001 | 定制成品智能镜 | [项目特征] 1.镜面玻璃品种、规格:详设计 2.框材质、断面尺寸:详设计 [工作内容] 1.基层安装 2.玻璃及框制作、运输、安装 | m2 | 1.13 |  | 400
给水工程
1 | 031004014001 | 圆形地漏 | [项目特征] 1.材质:铸铁地漏 2.型号、规格:DN50 [工作内容] 1.安装 | 组 | 4 |  | 35.91
2 | 031003001001 | 铜芯截止阀 | [项目特征] 1.类型:铜芯截止阀 2.规格、压力等级:DN20 3.连接形式:详设计 [工作内容] 1.安装 2.调试 | 个 | 12 |  | 65.69
3 | 031003001002 | 角阀 | [项目特征] 1.类型:角阀 2.规格、压力等级:DN20 3.连接形式:详设计 [工作内容] 1.安装 2.调试 | 个 | 20 |  | 58.16
本页小计
表-09
分部分项工程项目清单计价表
工程名称：给排水工程 | [5 empty] | 第 4 页 共 5 页
序号 | 项目编码 | 项目名称 | 项目特征 | 计量单位 | 工程量 |  | 金额（元）
[7 empty] | 综合单价最高限价 | 合价 | 其中:暂估价
4 | 031001006003 | PPR给水管DN40 | [项目特征] 1.安装部位:室内 2.介质:生活用水（冷热水） 3.材质、规格:PPR给水管DN40 4.连接形式:电热熔连接 5.压力试验及吹、洗设计要求:满足规范要求 [工作内容] 1.管道安装 2.管件安装 3.塑料卡固定 4.阻火圈安装 5.压力试验 6.吹扫、冲洗 7.警示带铺设 | m | 22.28 |  | 49.28
5 | 031001006004 | PPR给水管DN25 | [项目特征] 1.安装部位:室内 2.介质:生活用水（冷热水） 3.材质、规格:PPR给水管DN25 4.连接形式:电热熔连接 5.压力试验及吹、洗设计要求:满足规范要求 [工作内容] 1.管道安装 2.管件安装 3.塑料卡固定 4.阻火圈安装 5.压力试验 6.吹扫、冲洗 7.警示带铺设 | m | 19.4 |  | 31.54
本页小计
表-09
分部分项工程项目清单计价表
工程名称：给排水工程 | [5 empty] | 第 5 页 共 5 页
序号 | 项目编码 | 项目名称 | 项目特征 | 计量单位 | 工程量 |  | 金额（元）
[7 empty] | 综合单价最高限价 | 合价 | 其中:暂估价
6 | 031001006005 | PPR给水管DN20 | [项目特征] 1.安装部位:室内 2.介质:生活用水（冷热水） 3.材质、规格:PPR给水管DN20 4.连接形式:电热熔连接 5.压力试验及吹、洗设计要求:满足规范要求 [工作内容] 1.管道安装 2.管件安装 3.塑料卡固定 4.阻火圈安装 5.压力试验 6.吹扫、冲洗 7.警示带铺设 | m | 72.04 |  | 26.79
7 | 031001006006 | PPR给水管DN15 | [项目特征] 1.安装部位:室内 2.介质:生活用水（冷热水） 3.材质、规格:PPR给水管DN15 4.连接形式:电热熔连接 5.压力试验及吹、洗设计要求:满足规范要求 [工作内容] 1.管道安装 2.管件安装 3.塑料卡固定 4.阻火圈安装 5.压力试验 6.吹扫、冲洗 7.警示带铺设 | m | 34.8 |  | 24.51
本页小计
合 计

## 表-09 施工技术措施项目清单计价表
表-09
施工技术措施项目清单计价表
工程名称：给排水工程 | [5 empty] | 第 1 页 共 1 页
序号 | 项目编码 | 项目名称 | 项目特征 | 计量单位 | 工程量 |  | 金额（元）
[7 empty] | 综合单价最高限价 | 合价 | 其中:暂估价
| 一 | 施工技术措施项目
1 | 031301017001 | 脚手架搭拆 | [项目特征] 1.搭设方式:综合考虑 2.搭设高度:综合考虑 3.脚手架材质:综合考虑 [工作内容] 1.场内、场外材料搬运 2.搭、拆脚手架 3.拆除脚手架后材料的堆放 | 项 | 1 |  | 175.2
本页小计
合 计

## 表-10 施工组织措施项目清单计价表
表-10
施工组织措施项目清单计价表
工程名称：给排水工程 | [6 empty] | 第 1 页 共 1 页
序号 | 项目编码 | 项目名称 | 计算 基础 | 费率 (%) | 金额 (元) | 调整 费率 (%) |  | 调整后 金额 (元) | 备注
1 | 031302B02001 | 组织措施费 | (分部分项人工费+技术措施人工费-机械（爆破）土石方人工费-机械（爆破）土石方人工费-人工土石方人工费-人工土石方技术措施人工费)+(机械（爆破）土石方人工费+机械（爆破）土石方机械费+机械（爆破）土石方人工费+机械（爆破）土石方机械费)*0.048/费率+(人工土石方人工费+人工土石方技术措施人工费)*0.0222/费率
2 | 031302001001 | 安全文明施工费 | 分部分项人工费+人工价差_预算+技术措施人工费+技术措施人工价差_预算 |  | 611.78
3 | 031302B03001 | 建设工程竣工档案编制费 | (分部分项人工费+技术措施人工费-机械（爆破）土石方人工费-机械（爆破）土石方人工费-人工土石方人工费-人工土石方技术措施人工费)+(机械（爆破）土石方人工费+机械（爆破）土石方机械费+机械（爆破）土石方人工费+机械（爆破）土石方机械费)*0.002/费率+(人工土石方人工费+人工土石方技术措施人工费)*0.0019/费率
合 计
注：1.计算基础和费用标准按本市有关费用定额或文件执行。 2.根据施工方案计算的措施费，可不填写“计算基础”和“费率”的数值，只填写“金额”数值，但应在备注栏说明施工 方案出处或计算方法。

## 表-12 规费、税金项目计价表
表-12
规费、税金项目计价表
工程名称：给排水工程 |  |  |  | 第 1 页 共 1 页
序号 | 项目名称 | 计算基础 | 费率(%) |  | 金额（元）
1 | 规费 | 专业工程规费（人）+机械（爆破）土石方规费（人+机）*0.072/费率+人工土石方规费（人）*0.082/费率
2 | 税金 | 2.1 + 2.2 + 2.3
2.1 | 增值税 | 分部分项工程费+措施项目费+其他项目费+规费-甲供材料费
2.2 | 附加税 | 增值税
2.3 | 环境保护税 | 按实计算
合计