## 表-04 单位工程招标控制价汇总表
表-04
单位工程招标控制价汇总表
工程名称：通风工程 |  |  | 第 1 页 共 1 页
序号 | 汇总内容 | 金额(元) |  | 其中：暂估价(元)
1 | 分部分项工程费
1.1 | C空调工程
2 | 措施项目费
2.1 | 其中：安全文明施工费 | 849.39
3 | 其他项目费
4 | 规费 |  |  | －
5 | 税金 |  |  | －
投标报价合计=1+2+3+4+5
注：1.本表适用于单位工程招标控制价或投标报价的汇总，如无单位工程划分，单项工程也使用本表汇总。 2.分部分项工程、措施项目中暂估价中应填写材料、工程设备暂估价，其他项目中暂估价应填写专业工程暂估价。

## 表-08 措施项目汇总表
表-08
措施项目汇总表
工程名称：通风工程 |  |  | 第 1 页 共 1 页
序号 | 项目名称 | 金额(元)
|  | 合价 |  | 其中：暂估价
1 | 施工技术措施项目
2 | 施工组织措施项目
2.1 | 其中：安全文明施工费 | 849.39
2.2 | 建设工程竣工档案编制费
措施项目费合计=1+2

## 表-09 分部分项工程项目清单计价表
表-09
分部分项工程项目清单计价表
工程名称：通风工程 | [5 empty] | 第 1 页 共 11 页
序号 | 项目编码 | 项目名称 | 项目特征 | 计量单位 | 工程量 |  | 金额（元）
[7 empty] | 综合单价最高限价 | 合价 | 其中:暂估价
| C | 空调工程
1 | 030108001001 | 分体式管道离心机 | [项目特征] 1.名称:分体式管道离心机 2.参数:L=180m3/h H=91Pa N=0.019KW [工作内容] 1.本体安装 2.拆装检查 3.减振台座制作、安装 4.二次灌浆 5.单机试运转 6.补刷(喷)油漆 | 台 | 4 |  | 348.21
2 | 030701004001 | 智能多联室内机(风管式)FG56 | [项目特征] 1.名称:智能多联室内机(风管式)FG56 2.规格:H=30Pa 220V L=1000m3/h 噪音≤35dB（A）Q冷=5.6KW Q热=6.3KW N=99W 3.安装形式:吊装 4.减振器、支架形式、材质:满足设计及规范要求 5.试压要求:满足设计及规范要求 6.其他:此全费用综合单价包含人工费、材料费、施工机具使用费、企业管理费、 利润、风险费、措施项目费 (含安全文明施工费)、 规费、税金等所有费用 [工作内容] 1.本体安装、调试 2.支架制作、安装 3.试压 4.补刷(喷)油漆 | 台 | 4 |  | 2132.01
本页小计
表-09
分部分项工程项目清单计价表
工程名称：通风工程 | [5 empty] | 第 2 页 共 11 页
序号 | 项目编码 | 项目名称 | 项目特征 | 计量单位 | 工程量 |  | 金额（元）
[7 empty] | 综合单价最高限价 | 合价 | 其中:暂估价
3 | 011304002001 | 防雨百叶风口 160*120mm | [项目特征] 1.风口材料品种、规格:防雨百叶风口 160*120mm [工作内容] 1.安装、固定 2.刷防护材料 | 个 | 4 |  | 50.69
4 | 011304002002 | 单层百叶风口 120*120mm | [项目特征] 1.风口材料品种、规格:单层百叶风口 120*120mm [工作内容] 1.安装、固定 2.刷防护材料 | 个 | 8 |  | 38.24
5 | 030702001001 | 镀锌钢板矩形风管（长边长≤320mm） | [项目特征] 1.名称:矩形风管 2.材质:镀锌钢板 3.形状:矩形 4.规格:长边长≤320mm 5.板材厚度:0.50mm 6.管件、法兰等附件及支架设计要求:25mm*3mm等设计要求 [工作内容] 1.风管、管件、法兰、零件、支吊架制作、安装 2.过跨风管落地支架制作、安装 | m2 | 20.35 |  | 154.28
6 | 011304002003 | 门铰式回风口(带滤网)800*200mm | [项目特征] 1.风口材料品种、规格:门铰式回风口(带滤网)800*200 2.安装固定方式:综合考虑 [工作内容] 1.安装、固定 2.刷防护材料 | 个 | 4 |  | 129.86
本页小计
表-09
分部分项工程项目清单计价表
工程名称：通风工程 | [5 empty] | 第 3 页 共 11 页
序号 | 项目编码 | 项目名称 | 项目特征 | 计量单位 | 工程量 |  | 金额（元）
[7 empty] | 综合单价最高限价 | 合价 | 其中:暂估价
7 | 030703007001 | 侧吹双层百叶600*150mm | [项目特征] 1.名称:侧吹双层百叶 2.型号:600*150mm [工作内容] 1.风口制作、安装 2.散流器制作、安装 3.百叶窗安装 | 个 | 4 |  | 85.38
8 | 030703007002 | 下吹百叶600*200mm | [项目特征] 1.名称:下吹百叶 2.型号:600*200mm [工作内容] 1.风口制作、安装 2.散流器制作、安装 3.百叶窗安装 | 个 | 4 |  | 85.38
9 | 030703007003 | 下吹百叶400*200mm | [项目特征] 1.名称:下吹百叶 2.型号:400*200mm [工作内容] 1.风口制作、安装 2.散流器制作、安装 3.百叶窗安装 | 个 | 8 |  | 64.14
10 | 030702007001 | 钢丝撑筋的铝箔风管 | [项目特征] 1.名称:通风管道 2.材质:钢丝撑筋的铝箔风管（铝箔保护层厚30mm的离心玻璃棉管套） 3.形状:满足设计及规范要求 4.规格:满足设计及规范要求 [工作内容] 1.风管、管件安装 | m2 | 0.5 |  | 108.99
本页小计
表-09
分部分项工程项目清单计价表
工程名称：通风工程 | [5 empty] | 第 4 页 共 11 页
序号 | 项目编码 | 项目名称 | 项目特征 | 计量单位 | 工程量 |  | 金额（元）
[7 empty] | 综合单价最高限价 | 合价 | 其中:暂估价
11 | 030703019001 | 绿色维纶防火帆布 | [项目特征] 1.名称:软接 2.规格:绿色维纶防火帆布 3.材质:各种规格综合考虑 [工作内容] 1.柔性接口制作 2.柔性接口安装 | m2 | 0.5 |  | 282.45
12 | 031001004001 | 无缝铜管 φ28.6 | [项目特征] 1.名称:冷媒铜管 2.材质:无缝铜管 3.规格:φ28.6 4.连接形式:详设计 5.压力试验及吹、洗设计要求:应符合设计及规范的规定 6.警示带形式:应符合设计及规范的规定 7.说明:如遇穿墙时，投标人须考虑凿槽打洞，待管道安装完毕后采取的填塞封堵费用都应包含在此综合单价内 [工作内容] 1.管道安装 2.试验 3.吹扫 4.管件制作、安装 5.警示带铺设 | m | 8 |  | 138.92
本页小计
表-09
分部分项工程项目清单计价表
工程名称：通风工程 | [5 empty] | 第 5 页 共 11 页
序号 | 项目编码 | 项目名称 | 项目特征 | 计量单位 | 工程量 |  | 金额（元）
[7 empty] | 综合单价最高限价 | 合价 | 其中:暂估价
13 | 030701003001 | 铜管φ22.2mm | [项目特征] 1.名称:铜管 2.型号:φ22.2mm 3.连接形式:详设计 4.压力试验及吹、洗设计要求:应符合设计及规范的规定 5.警示带形式:应符合设计及规范的规定 6.说明:如遇穿墙时，投标人须考虑凿槽打洞，待管道安装完毕后采取的填塞封堵费用都应包含在此综合单价内 [工作内容] 1.安装 | m | 9.5 |  | 86.96
本页小计
表-09
分部分项工程项目清单计价表
工程名称：通风工程 | [5 empty] | 第 6 页 共 11 页
序号 | 项目编码 | 项目名称 | 项目特征 | 计量单位 | 工程量 |  | 金额（元）
[7 empty] | 综合单价最高限价 | 合价 | 其中:暂估价
14 | 031001004002 | 无缝铜管 φ12.7 | [项目特征] 1.名称:冷媒铜管 2.材质:无缝铜管 3.规格:φ12.7 4.连接形式:详设计 5.压力试验及吹、洗设计要求:应符合设计及规范的规定 6.警示带形式:应符合设计及规范的规定 7.说明:如遇穿墙时，投标人须考虑凿槽打洞，待管道安装完毕后采取的填塞封堵费用都应包含在此综合单价内 8.其他:此全费用综合单价包含人工费、材料费、施工机具使用费、企业管理费、 利润、风险费、措施项目费 (含安全文明施工费)、 规费、税金等所有费用 [工作内容] 1.管道安装 2.试验 3.吹扫 4.管件制作、安装 5.警示带铺设 | m | 8 |  | 69.16
本页小计
表-09
分部分项工程项目清单计价表
工程名称：通风工程 | [5 empty] | 第 7 页 共 11 页
序号 | 项目编码 | 项目名称 | 项目特征 | 计量单位 | 工程量 |  | 金额（元）
[7 empty] | 综合单价最高限价 | 合价 | 其中:暂估价
15 | 030701003002 | 铜管φ9.5mm | [项目特征] 1.名称:铜管 2.型号:φ9.5mm 3.连接形式:详设计 4.压力试验及吹、洗设计要求:应符合设计及规范的规定 5.警示带形式:应符合设计及规范的规定 6.说明:如遇穿墙时，投标人须考虑凿槽打洞，待管道安装完毕后采取的填塞封堵费用都应包含在此综合单价内 [工作内容] 1.安装 | m | 9.5 |  | 46.62
16 | 03B001 | 制冷剂 | [项目特征] 1.名称:制冷剂 2.材质:R410a 3.其他:满足设计及规范要求 [工作内容] 1.安装 | kg | 11.35 |  | 72.49
17 | 031003010001 | 分歧管 ≤28.6 | [项目特征] 1.材质:铜 2.规格:分歧管 ≤28.6 3.连接形式:详设计 4.具体:详设计 [工作内容] 1.安装 | 个 | 2 |  | 86.59
本页小计
表-09
分部分项工程项目清单计价表
工程名称：通风工程 | [5 empty] | 第 8 页 共 11 页
序号 | 项目编码 | 项目名称 | 项目特征 | 计量单位 | 工程量 |  | 金额（元）
[7 empty] | 综合单价最高限价 | 合价 | 其中:暂估价
18 | 031003010002 | 分歧管 ≤22.2 | [项目特征] 1.材质:铜 2.规格:分歧管 ≤22.2 3.连接形式:详设计 4.具体:详设计 [工作内容] 1.安装 | 个 | 2 |  | 59.93
19 | 031001006001 | UPVC冷凝水管 DN20 | [项目特征] 1.安装部位:室内 2.介质:空调冷凝水 3.材质、规格:UPVC冷凝水管 DN20 4.连接形式:满足设计及规范要求 5.灌水、通球试验要求:应符合设计及规范的规定 6.相关:含管件、含管卡 7.色环:满足设计及规范要求 8.说明:如遇暗敷或穿墙时，投标人须考虑凿槽打洞，待管道安装完毕后采取的填塞封堵费用都应包含在此综合单价内 [工作内容] 1.管道安装 2.管件安装 3.塑料卡固定 4.灌水、通球试验 5.含色环 | m | 13 |  | 14.79
本页小计
表-09
分部分项工程项目清单计价表
工程名称：通风工程 | [5 empty] | 第 9 页 共 11 页
序号 | 项目编码 | 项目名称 | 项目特征 | 计量单位 | 工程量 |  | 金额（元）
[7 empty] | 综合单价最高限价 | 合价 | 其中:暂估价
20 | 031208002001 | 橡塑保温为难燃B1级保温隔热 | [项目特征] 1.绝热材料品种:难燃B1级发泡橡塑管壳保温 2.绝热厚度:25mm 3.管道外径:DN50以下 [工作内容] 1.安装 2.软木制品安装 | m3 | 0.2 |  | 2166.37
21 | 031208003001 | 阻燃型夹筋铝箔复面的离心玻璃棉板材保温 | [项目特征] 1.绝热材料品种:阻燃型夹筋铝箔复面的离心玻璃棉板材保温,24℃时,λ≤0.033W/(m.k),密度48kg/m3 2.绝热厚度:30mm厚 [工作内容] 1.安装 2.软木制品安装 | m3 | 0.2 |  | 942.58
22 | 030404019001 | 空调开关 | [项目特征] 1.名称:空调开关 [工作内容] 1.本体安装 2.焊、压接线端子 3.接线 | 个 | 4 |  | 112.22
23 | 030906001001 | 管道支架制作安装 | [项目特征] 1.名称:管道支架制作安装 2.防锈处理:满足设计及规范要求 [工作内容] 1.制作、安装 | kg | 50 |  | 17.35
本页小计
表-09
分部分项工程项目清单计价表
工程名称：通风工程 | [5 empty] | 第 10 页 共 11 页
序号 | 项目编码 | 项目名称 | 项目特征 | 计量单位 | 工程量 |  | 金额（元）
[7 empty] | 综合单价最高限价 | 合价 | 其中:暂估价
24 | 031201003001 | 金属结构刷油 | [项目特征] 1.名称:金属结构刷油 2.涂刷遍数、漆膜厚度:除锈后刷红丹防锈漆二道,再刷灰色磁漆二道 3.其他:此全费用综合单价包含人工费、材料费、施工机具使用费、企业管理费、 利润、风险费、措施项目费 (含安全文明施工费)、 规费、税金等所有费用 [工作内容] 1.除锈 2.调配、涂刷 | kg | 50 |  | 2.22
25 | 030411004001 | WDZC-BYJ2.5配线 | [项目特征] 1.名称:WDZC-BYJ2.5配线 [工作内容] 1.配线 2.钢索架设(拉紧装置安装) 3.支持体(夹板、绝缘子、槽板等)安装 | m | 24 |  | 4.25
26 | 030411001001 | JDG-20配管 | [项目特征] 1.名称:JDG-20配管 2.敷设方式:暗敷 [工作内容] 1.电线管路敷设 2.钢索架设(拉紧装置安装) 3.砖墙开沟槽 4.接地 | m | 8 |  | 19
27 | 030704001001 | 通风工程检测、调试 | [工作内容] 1.通风管道风量测定 2.风压测定 3.温度测定 4.各系统风口、阀门调整 | 系统 | 1 |  | 223.26
本页小计
表-09
分部分项工程项目清单计价表
工程名称：通风工程 | [5 empty] | 第 11 页 共 11 页
合 计

## 表-09 施工技术措施项目清单计价表
表-09
施工技术措施项目清单计价表
工程名称：通风工程 | [5 empty] | 第 1 页 共 1 页
序号 | 项目编码 | 项目名称 | 项目特征 | 计量单位 | 工程量 |  | 金额（元）
[7 empty] | 综合单价最高限价 | 合价 | 其中:暂估价
| 一 | 施工技术措施项目
1 | 031301017001 | 脚手架搭拆 | [项目特征] 1.搭设方式:综合考虑 2.搭设高度:综合考虑 3.脚手架材质:综合考虑 [工作内容] 1.场内、场外材料搬运 2.搭、拆脚手架 3.拆除脚手架后材料的堆放 | 项 | 1 |  | 192.44
本页小计
合 计

## 表-10 施工组织措施项目清单计价表
表-10
施工组织措施项目清单计价表
工程名称：通风工程 | [6 empty] | 第 1 页 共 1 页
序号 | 项目编码 | 项目名称 | 计算 基础 | 费率 (%) | 金额 (元) | 调整 费率 (%) |  | 调整后 金额 (元) | 备注
1 | 031302B02001 | 组织措施费 | (分部分项人工费+技术措施人工费-机械（爆破）土石方人工费-机械（爆破）土石方人工费-人工土石方人工费-人工土石方技术措施人工费)+(机械（爆破）土石方人工费+机械（爆破）土石方机械费+机械（爆破）土石方人工费+机械（爆破）土石方机械费)*0.048/费率+(人工土石方人工费+人工土石方技术措施人工费)*0.0222/费率
2 | 031302001001 | 安全文明施工费 | 分部分项人工费+人工价差_预算+技术措施人工费+技术措施人工价差_预算 |  | 849.39
3 | 031302B03001 | 建设工程竣工档案编制费 | (分部分项人工费+技术措施人工费-机械（爆破）土石方人工费-机械（爆破）土石方人工费-人工土石方人工费-人工土石方技术措施人工费)+(机械（爆破）土石方人工费+机械（爆破）土石方机械费+机械（爆破）土石方人工费+机械（爆破）土石方机械费)*0.002/费率+(人工土石方人工费+人工土石方技术措施人工费)*0.0019/费率
合 计
注：1.计算基础和费用标准按本市有关费用定额或文件执行。 2.根据施工方案计算的措施费，可不填写“计算基础”和“费率”的数值，只填写“金额”数值，但应在备注栏说明施工 方案出处或计算方法。

## 表-12 规费、税金项目计价表
表-12
规费、税金项目计价表
工程名称：通风工程 |  |  |  | 第 1 页 共 1 页
序号 | 项目名称 | 计算基础 | 费率(%) |  | 金额（元）
1 | 规费 | 专业工程规费（人）+机械（爆破）土石方规费（人+机）*0.072/费率+人工土石方规费（人）*0.082/费率
2 | 税金 | 2.1 + 2.2 + 2.3
2.1 | 增值税 | 分部分项工程费+措施项目费+其他项目费+规费-甲供材料费
2.2 | 附加税 | 增值税
2.3 | 环境保护税 | 按实计算
合计