## Sheet1
安居古村镇院落修缮工程(涪江山居 集群南华宫部分) （审核） 招标控制价 | [18 empty] | 封-2 工程
招标控制价(小写)： 1450622.5 (大写)： 壹佰肆拾伍万零陆佰贰拾贰元伍角 其中 :安全文明施工费用(小写): 26968.88 (大写)： 贰万陆仟玖佰陆拾捌元捌角捌分
招 标 人： 法定代表人 或其授权人： 编 制 人： | [9 empty] | 工程造价 咨 询 人： 法定代表人 或其授权人： 审 核 人： 年 月 日
[5 empty] | (单位盖章) | [11 empty] | (单位资质专用章)
[5 empty] | (签字或盖) | [11 empty] | (签字或盖章)
[5 empty] | (造价人员签字盖专用章) | [11 empty] | (造价工程师签字盖专用章)
时 间：
单项工程招标控制价汇总表 | [22 empty] | 表— 03
工程名称：安居古村镇院落修缮工程(涪江山居集群南华宫部分) | [12 empty] | 第 1 页 共 1 页
序号 |  | 单位工程名称 | [5 empty] | 金 额 （元） |  |  |  |  | 其 中
[13 empty] | 暂估价 （元） |  |  |  | 安全文明 施工费 （元） | [5 empty] | 规 费 （元）
1 | 1 | 装修工程 | [5 empty] | 804763.01 | 804763.01 | [7 empty] | 13494.31 | 13494.31 |  |  |  |  | 15355.97 | 15355.97
2 | 2 | 强电工程 | [5 empty] | 414897.76 | 414897.76 | [7 empty] | 8266.38 | 8266.38 |  |  |  |  | 5688.29 | 5688.29
3 | 3 | 弱电工程 | [5 empty] | 39702.83 | 39702.83 | [7 empty] | 1656.2 | 1656.2 |  |  |  |  | 1144.51 | 1144.51
4 | 4 | 给排水工程 | [5 empty] | 121901.36 | 121901.36 | [7 empty] | 2302.58 | 2302.58 |  |  |  |  | 2040.05 | 2040.05
5 | 5 | 室外工程 | [5 empty] | 54141.3 | 54141.3 | [7 empty] | 1168.72 | 1168.72 |  |  |  |  | 810.75 | 810.75
6 | 6 | 绿化工程 | [5 empty] | 15216.24 | 15216.24 | [7 empty] | 80.69 | 80.69 |  |  |  |  | 95.14 | 95.14
合 计 | [7 empty] | 1450622.5 | 1450622.5 | [7 empty] | 26968.88 | 26968.88 |  |  |  |  | 25134.71 | 25134.71
注：本表适用于单项工程招标控制价或投标报价的汇总。暂估价包括分部分项工程中的暂估价和专业工程暂估价。
单位工程招标控制价汇总表 | [21 empty] | 表-04
序号 |  |  |  | 汇总内容 | [10 empty] | 金额(元) | [6 empty] | 其中：暂估价(元)
1 | 1 |  |  | 分部分项工程费 | [10 empty] | 677067.2 | 677067.2
1.1 | 1.1 |  |  | A拆除工程 | [10 empty] | 2822.69 | 2822.69
1.2 | 1.2 |  |  | 土建工程 | [10 empty] | 53060.22 | 53060.22
1.3 | 1.3 |  |  | 大厅木结构 | [10 empty] | 9279.16 | 9279.16
1.4 | 1.4 |  |  | 茶室 | [10 empty] | 75944.9 | 75944.9
1.5 | 1.5 |  |  | 餐厅 | [10 empty] | 37792.88 | 37792.88
1.6 | 1.6 |  |  | 大厅 | [10 empty] | 184306.91 | 184306.91
1.7 | 1.7 |  |  | 厕所 | [10 empty] | 34336.02 | 34336.02
1.8 | 1.8 |  |  | 配电箱及布草间 | [10 empty] | 15848.01 | 15848.01
1.9 | 1.9 |  |  | 客房3 | [10 empty] | 66814.2 | 66814.2
1.1 | 1.1 |  |  | 客房2 | [10 empty] | 61800.62 | 61800.62
1.11 | 1.11 |  |  | 客房1 | [10 empty] | 65530.48 | 65530.48
1.12 | 1.12 |  |  | 厨房 | [10 empty] | 19230.03 | 19230.03
1.13 | 1.13 |  |  | 其他 | [10 empty] | 50301.08 | 50301.08
2 | 2 |  |  | 措施项目费 | [10 empty] | 39845.26 | 39845.26
2.1 | 2.1 |  |  | 其中：安全文明施工费 | [10 empty] | 13494.31 | 13494.31
3 | 3 |  |  | 其他项目费
4 | 4 |  |  | 规费 | [10 empty] | 15355.97 | 15355.97 | [5 empty] | -
5 | 5 |  |  | 税金 | [10 empty] | 72494.58 | 72494.58 | [5 empty] | -
投标报价合计=1+2+3+4+5 | [14 empty] | 804763.01 | 804763.01
注： 1.本表适用于单位工程招标控制价或投标报价的汇总，如无单位工程划分，单项工程也使用本表汇总。 2.分部分项工程、措施项目中暂估价中应填写材料、工程设备暂估价，其他项目中暂估价应填写专业工程暂估价。
表-08 措施项目汇总表
工程名称：装修工程 第 1 页 共 1 页
序号 |  |  | 项目名称 |  |  |  |  | 金额(元)
[8 empty] | 合价 | [8 empty] | 其中：暂估价
1 | 1 |  | 施工技术措施项目 |  |  |  |  | 16736.82 | 16736.82
2 | 2 |  | 施工组织措施项目 |  |  |  |  | 23108.44 | 23108.44
2.1 | 2.1 |  | 其中：安全文明施工费 |  |  |  |  | 13494.31 | 13494.31
2.2 | 2.2 |  | 建设工程竣工档案编制费 |  |  |  |  | 1184.5 | 1184.5
措施项目费合计=1+2 | [7 empty] | 39845.26 | 39845.26
表-09 分部分项工程项目清单计价表
工程名称：装修工程 第 1 页 共 69 页
序号 |  |  | 项目编码 |  |  |  | 项目名称 |  |  |  | 项目特征 | [8 empty] | 计量单位 |  |  | 工程量 |  | 金额（元）
[25 empty] | 综合单价 | 合价 | 其中 :暂估价
|  |  | A |  |  |  | 拆除工程
1 | 1 |  | 011606002001 |  |  |  | 拆除木板墙 |  |  |  | [项目特征] 1.墙面种类 :拆除木板墙 2.场内运距 :投标人勘察现场，自行考 虑 [工作内容] 1.拆除 2.控制扬尘 3.清理 4.场内运输 | [8 empty] | m2 |  |  | 14.65 | 14.65 | 2.17 | 31.79
2 | 2 |  | 011601001001 |  |  |  | 拆除地袱石 |  |  |  | [项目特征] 1.名称 :拆除地袱石 2.材质 :地袱石 3.拆除高度 :综合考虑 4.拆除砌体的截面尺寸 :综合考虑 5.砌体表面的附着物种类 :综合考虑 6.场内运距 :投标人勘察现场，自行考 虑 [工作内容] 1.拆除 2.控制扬尘 3.清理 4.场内运输 | [8 empty] | m3 |  |  | 0.48 | 0.48 | 94.93 | 45.57
本页小计 | [25 empty] | 77.36
工程名称：装修工程 第 2 页 共 69 页
序号 |  |  | 项目编码 |  |  |  | 项目名称 |  |  |  | 项目特征 | [8 empty] | 计量单位 |  |  | 工程量 |  | 金额（元）
[25 empty] | 综合单价 | 合价 | 其中 :暂估价
3 | 3 |  | 011610001001 |  |  |  | 拆除木门窗 |  |  |  | [项目特征] 1.室内高度 :综合考虑 2.门窗洞口尺寸 :综合考虑 3.场内运距 :投标人勘察现场，自行考 虑 [工作内容] 1.拆除 2.控制扬尘 3.清理 4.场内运输 | [8 empty] | m2 |  |  | 23.23 | 23.23 | 3.95 | 91.76
4 | 4 |  | 011601001002 |  |  |  | 拆除石阶 |  |  |  | [项目特征] 1.部位 :室外 2.砌体材质 :石阶 3.拆除砌体的截面尺寸 :综合考虑 4.砌体表面的附着物种类 :综合考虑 5.场内运距 :投标人勘察现场，自行考 虑 [工作内容] 1.拆除 2.控制扬尘 3.清理 4.场内运输 | [8 empty] | m2 |  |  | 1.28 | 1.28 | 8.73 | 11.17
5 | 5 |  | 011707B07001 |  |  |  | 建筑垃圾汽车清运基本运 距1km |  |  |  | [项目特征] 1.运输距离 :建筑垃圾汽车清运基本运 距1km [工作内容] 1.运输 2.弃渣 | [8 empty] | m3 |  |  | 33.33 | 33.33 | 76.77 | 2558.74
本页小计 | [25 empty] | 2661.67
工程名称：装修工程 第 3 页 共 69 页
序号 |  |  | 项目编码 |  |  |  | 项目名称 |  |  |  | 项目特征 | [8 empty] | 计量单位 |  |  | 工程量 |  | 金额（元）
[25 empty] | 综合单价 | 合价 | 其中 :暂估价
6 | 6 |  | 011707B07002 |  |  |  | 建筑垃圾汽车清运增运1 km |  |  |  | [项目特征] 1.运输距离 :建筑垃圾汽车清运增运1 km [工作内容] 1.运输 2.弃渣 | [8 empty] | m3 |  |  | 33.33 | 33.33 | 2.51 | 83.66
土建工程
1 | 1 |  | 010101003001 |  |  |  | 人工挖沟槽土石方 |  |  |  | [项目特征] 1.土石类别 :综合考虑 2.开挖方式 :综合考虑 3.挖土深度 :详设计 4.场内运距 :投标人勘察现场，自行考 虑 [工作内容] 1.排地表水 2.土石方开挖 3.围护(挡土板)及拆除 4.基底钎探 5.场内运输 | [8 empty] | m3 |  |  | 42 | 42 | 79.24 | 3328.08
2 | 2 |  | 010103001001 |  |  |  | 人工回填沟槽土石方 |  |  |  | [项目特征] 1.密实度要求 :满足设计及规范要求 2.填方材料品种 :满足设计及规范要求 的土 3.填方粒径要求 :满足设计及规范要求 4.填方来源、运距 :由投标人根据施工 现场实际情况自行考虑 [工作内容] 1.运输 2.回填 3.压实 | [8 empty] | m3 |  |  | 13.32 | 13.32 | 41.41 | 551.58
本页小计 | [25 empty] | 3963.32
工程名称：装修工程 第 4 页 共 69 页
序号 |  |  | 项目编码 |  |  |  | 项目名称 |  |  |  | 项目特征 | [8 empty] | 计量单位 |  |  | 工程量 |  | 金额（元）
[25 empty] | 综合单价 | 合价 | 其中 :暂估价
3 | 3 |  | 010501002001 |  |  |  | 隔墙基础C25 |  |  |  | [项目特征] 1.混凝土种类 : 自拌砼 2.混凝土强度等级:C25 [工作内容] 1.模板及支撑制作、安装、拆除、堆 放、运输及清理模内杂物、刷隔离剂 等 2.混凝土制作、运输、浇筑、振捣、 养护 | [8 empty] | m3 |  |  | 16.54 | 16.54 | 837.03 | 13844.48
4 | 4 |  | 010401003001 |  |  |  | 实心砖墙 |  |  |  | [项目特征] 1.砖品种、规格、强度等级:100mm厚 MU10页岩实心砖 2.砂浆强度等级、配合比:M7.5 [工作内容] 1.砂浆制作、运输 2.砌砖 3.刮缝 4.砖压顶砌筑 5.材料运输 | [8 empty] | m3 |  |  | 22.2 | 22.2 | 596.86 | 13250.29
5 | 5 |  | 010804001001 |  |  |  | 木板墙 |  |  |  | [项目特征] 1.具体做法 :木板墙做法参当前位置原 建筑图 2.具体材质:2cm原木板（高度） +12mm 阻燃板+9.5mm防潮石膏板 [工作内容] 1.制作、运输 2.安装 3.刷防护材料 | [8 empty] | m2 |  |  | 8.44 | 8.44 | 113.99 | 962.08
本页小计 | [25 empty] | 28056.85
工程名称：装修工程 第 5 页 共 69 页
序号 |  |  | 项目编码 |  |  |  | 项目名称 |  |  |  | 项目特征 | [8 empty] | 计量单位 |  |  | 工程量 |  | 金额（元）
[25 empty] | 综合单价 | 合价 | 其中 :暂估价
6 | 6 |  | 011201001001 |  |  |  | 墙面一般抹灰 |  |  |  | [项目特征] 1.墙体类型 :砌体墙 2.底层厚度、砂浆配合比:15mm厚1:3 水泥砂浆 3.面层厚度、砂浆配合比:10mm厚1:2. 5水泥砂浆 [工作内容] 1.基层清理 2.砂浆制作、运输 3.底层抹灰 4.抹面层 5.材料运输 | [8 empty] | m2 |  |  | 315.5 | 315.5 | 27.44 | 8657.32
7 | 7 |  | 040501001001 |  |  |  | 混凝土包封C25 |  |  |  | [项目特征] 1.混凝土强度等级 : 自拌混凝土C25 [工作内容] 1.模板制作、安装、拆除 2.混凝土拌和、运输、浇筑、养护 | [8 empty] | m3 |  |  | 9.16 | 9.16 | 571.32 | 5233.29
8 | 8 |  | 011207001001 |  |  |  | 石膏板隔墙（含龙骨） |  |  |  | [项目特征] 1.龙骨材料种类、规格、中距:75型轻 钢龙骨，竖向间距400mm,横向间距120 0mm 2.基层材料种类、规格:15mm厚阻燃板 3.面层材料品种、规格、颜色:9.5mm 厚纸面石膏板 [工作内容] 1.基层清理 2.龙骨制作、运输、安装 3.基层铺钉 4.面层铺贴 | [8 empty] | m2 |  |  | 36.3 | 36.3 | 180.54 | 6553.6
本页小计 | [25 empty] | 20444.21
工程名称：装修工程 第 6 页 共 69 页
序号 |  |  | 项目编码 |  |  |  | 项目名称 |  |  |  | 项目特征 | [8 empty] | 计量单位 |  |  | 工程量 |  | 金额（元）
[25 empty] | 综合单价 | 合价 | 其中 :暂估价
9 | 9 |  | 010507007001 |  |  |  | C20砼反坎 |  |  |  | [项目特征] 1.构件的类型 :反坎 2.构件规格:200*100mm 3.混凝土种类 : 自拌混凝土 4.混凝土强度等级:C20 [工作内容] 1.模板及支架(撑)制作、安装、拆除 、堆放、运输及清理模内杂物、刷隔 离剂等 2.混凝土制作、运输、浇筑、振捣、 养护 | [8 empty] | m3 |  |  | 0.1 | 0.1 | 1750.61 | 175.06
10 | 10 |  | 011615001001 |  |  |  | 新开门窗洞 |  |  |  | [项目特征] 1.部位 :室内 2.打洞部位材质 :详设计 3.洞尺寸 :综合考虑 4.场内运距 :投标人勘察现场，自行考 虑 [工作内容] 1.拆除 2.控制扬尘 3.清理 4.场内运输 | [8 empty] | m2 |  |  | 9.42 | 9.42 | 53.55 | 504.44
大厅木结构
1 | 1 |  | 020206003001 |  |  |  | 柱础石 |  |  |  | [项目特征] 1.石材种类、构件规格 :直径400mm*高 度300mm红砂石 [工作内容] 1.选料、开料 2.石构件制作 3.运输 4.铺砂浆 5.安装、校正、修正缝口、固定 | [8 empty] | 只 |  |  | 4 | 4 | 872.47 | 3489.88
本页小计 | [25 empty] | 4169.38
工程名称：装修工程 第 7 页 共 69 页
序号 |  |  | 项目编码 |  |  |  | 项目名称 |  |  |  | 项目特征 | [8 empty] | 计量单位 |  |  | 工程量 |  | 金额（元）
[25 empty] | 综合单价 | 合价 | 其中 :暂估价
2 | 2 |  | 020501001001 |  |  |  | Φ250mm木柱 |  |  |  | [项目特征] 1.构件名称、类别 :木柱 2.构件规格 :直径250mm 3.刨光要求 :详设计 4.防护材料种类、涂刷遍数 :详设计 [工作内容] 1.收分、锯榫、卷杀、汇榫、刨光制 作 2.安装 3.刷防护材料 | [8 empty] | m3 |  |  | 0.79 | 0.79 | 3913.73 | 3091.85
3 | 3 |  | 020503002001 |  |  |  | 200mm*100mm木枋 |  |  |  | [项目特征] 1.构件名称、类别 :木枋 2.构件规格:200mm*100mm 3.刨光要求 :详设计 4.防护材料种类、涂刷遍数 :详设计 [工作内容] 1.出榫、刨光、制作 2.安装 3.刷防护材料 | [8 empty] | m3 |  |  | 0.78 | 0.78 | 3458.24 | 2697.43
茶室
1 | 1 |  | 010806001001 |  |  |  | 木花格窗 |  |  |  | [项目特征] 1.名称 :木花格窗 2.窗代号及洞口尺寸 :详施工图 3.其他 :满足设计及规范要求 [工作内容] 1.窗安装 2.五金 3.塞缝 4.材料运输 | [8 empty] | m2 |  |  | 2.6 | 2.6 | 1051.06 | 2732.76
本页小计 | [25 empty] | 8522.04
工程名称：装修工程 第 8 页 共 69 页
序号 |  |  | 项目编码 |  |  |  | 项目名称 |  |  |  | 项目特征 | [8 empty] | 计量单位 |  |  | 工程量 |  | 金额（元）
[25 empty] | 综合单价 | 合价 | 其中 :暂估价
2 | 2 |  | 010801001001 |  |  |  | 木花格门 |  |  |  | [项目特征] 1.名称 :木花格门 2.门代号及洞口尺寸 :详施工图 3.其他 :满足设计及规范要求 [工作内容] 1.门安装 2.五金安装 3.塞缝 4.材料运输 | [8 empty] | m2 |  |  | 3.01 | 3.01 | 1854.06 | 5580.72
3 | 3 |  | 010606012001 |  |  |  | 吊顶造型50*50*5mm角钢 |  |  |  | [项目特征] 1.名称 :角钢吊顶造型 2.钢材品种、规格:50*50*5mm角钢, φ 8吊杆 [工作内容] 1.制作 2.运输 3.拼装 4.安装 5.探伤 6.油漆 | [8 empty] | t |  |  | 0.689 | 0.689 | 7618.01 | 5248.81
4 | 4 |  | 011302001001 |  |  |  | 吊顶基层阻燃板15mm |  |  |  | [项目特征] 1.基层材料种类、规格 :阻燃板15mm [工作内容] 1.基层板铺贴 | [8 empty] | m2 |  |  | 23.08 | 23.08 | 83.14 | 1918.87
5 | 5 |  | 011302001002 |  |  |  | 吊顶面层木饰面板9mm |  |  |  | [项目特征] 1.面层材料品种、规格:9mm木饰面板 [工作内容] 1.面层铺贴 | [8 empty] | m2 |  |  | 23.08 | 23.08 | 422.28 | 9746.22
6 | 6 |  | 011302005001 |  |  |  | 透光软膜 |  |  |  | [项目特征] 1.面层材料品种、规格 :透光软膜 [工作内容] 1.铺贴面层 | [8 empty] | m2 |  |  | 4.39 | 4.39 | 187.54 | 823.3
本页小计 | [25 empty] | 23317.92
工程名称：装修工程 第 9 页 共 69 页
序号 |  |  | 项目编码 |  |  |  | 项目名称 |  |  |  | 项目特征 | [8 empty] | 计量单位 |  |  | 工程量 |  | 金额（元）
[25 empty] | 综合单价 | 合价 | 其中 :暂估价
7 | 7 |  | 011502002001 |  |  |  | 实木方通格栅 |  |  |  | [项目特征] 1.线条材料品种、规格、颜色 :实木方 通横向20*50mm*长度,竖向30*30*360 mm间距100mm 2.防护材料种类 :防腐油 [工作内容] 1.制作、安装 2.刷防护材料 | [8 empty] | m |  |  | 25.36 | 25.36 | 480.05 | 12174.07
8 | 8 |  | 011502002002 |  |  |  | 实木方通花格 |  |  |  | [项目特征] 1.线条材料品种、规格、颜色 :实木方 通横向20*20mm*长度,竖向20*20*150 mm间距100mm 2.防护材料种类 :防腐油 [工作内容] 1.制作、安装 2.刷防护材料 | [8 empty] | m |  |  | 19.94 | 19.94 | 450.4 | 8980.98
9 | 9 |  | 011207001002 |  |  |  | 定制藤编墙裙 |  |  |  | [项目特征] 1.面层材料品种、规格、颜色 :定制藤 编墙裙 [工作内容] 1.基层清理 2.面层铺贴 | [8 empty] | m2 |  |  | 8 | 8 | 650 | 5200
10 | 10 |  | 011101003001 |  |  |  | 30mm厚C20细石混凝土找 平层 |  |  |  | [项目特征] 1.找平层厚度、砂浆配合比:30mm厚C2 0细石混凝土找平层 [工作内容] 1.基层清理 2.抹找平层 3.材料运输 | [8 empty] | m2 |  |  | 36.84 | 36.84 | 26.85 | 989.15
本页小计 | [25 empty] | 27344.2
工程名称：装修工程 第 10 页 共 69 页
序号 |  |  | 项目编码 |  |  |  | 项目名称 |  |  |  | 项目特征 | [8 empty] | 计量单位 |  |  | 工程量 |  | 金额（元）
[25 empty] | 综合单价 | 合价 | 其中 :暂估价
11 | 11 |  | 011102003001 |  |  |  | 200*1200mm木纹砖 |  |  |  | [项目特征] 1.结合层厚度、砂浆配合比:20mm厚1: 2水泥沙浆粘结层 2.界面层 :界面剂一道 3.面层材料品种、规格、颜色:10*200 *1200mm木纹砖 4.品牌要求 :马可波罗同等品牌 [工作内容] 1.基层清理 2.面层铺设、磨边 3.材料运输 | [8 empty] | m2 |  |  | 36.84 | 36.84 | 165.34 | 6091.13
12 | 12 |  | 011207001003 |  |  |  | 踢脚线基础阻燃板15mm |  |  |  | [项目特征] 1.名称 :踢脚线基础 2.基层材料种类、规格 :阻燃板15mm [工作内容] 1.基层清理 2.基层铺钉 | [8 empty] | m2 |  |  | 13.05 | 13.05 | 41.15 | 537.01
13 | 13 |  | 011105002001 |  |  |  | 130mm高古堡灰大理石酸 洗面（踢脚线） |  |  |  | [项目特征] 1.踢脚线高度:130mm 2.粘贴层厚度、材料种类:20mm厚专用 瓷砖胶 3.面层材料品种、规格、颜色 :古堡灰 大理石酸洗面20mm厚 [工作内容] 1.基层清理 2.面层铺贴、磨边 3.磨光、酸洗、打蜡 4.材料运输 | [8 empty] | m |  |  | 25.74 | 25.74 | 64.98 | 1672.59
本页小计 | [25 empty] | 8300.73
工程名称：装修工程 第 11 页 共 69 页
序号 |  |  | 项目编码 |  |  |  | 项目名称 |  |  |  | 项目特征 | [8 empty] | 计量单位 |  |  | 工程量 |  | 金额（元）
[25 empty] | 综合单价 | 合价 | 其中 :暂估价
14 | 14 |  | 011105002002 |  |  |  | 270mm高古堡灰大理石酸 洗面（踢脚线） |  |  |  | [项目特征] 1.踢脚线高度:270mm 2.粘贴层厚度、材料种类:20mm厚专用 瓷砖胶 3.面层材料品种、规格、颜色 :古堡灰 大理石酸洗面20mm厚 [工作内容] 1.基层清理 2.面层铺贴、磨边 3.磨光、酸洗、打蜡 4.刷防护材料 5.材料运输 | [8 empty] | m |  |  | 17.45 | 17.45 | 117.76 | 2054.91
15 | 15 |  | 011108001001 |  |  |  | 石材零星项目 |  |  |  | [项目特征] 1.工程部位 :零星部位 2.贴结合层厚度、材料种类:20mm厚专 用瓷砖胶 3.面层材料品种、规格、颜色 :古堡灰 大理石酸洗面20mm厚 [工作内容] 1.清理基层 2.面层铺贴、磨边 3.勾缝 4.刷防护材料 5.酸洗、打蜡 6.材料运输 | [8 empty] | m2 |  |  | 1.05 | 1.05 | 478.6 | 502.53
本页小计 | [25 empty] | 2557.44
工程名称：装修工程 第 12 页 共 69 页
序号 |  |  | 项目编码 |  |  |  | 项目名称 |  |  |  | 项目特征 | [8 empty] | 计量单位 |  |  | 工程量 |  | 金额（元）
[25 empty] | 综合单价 | 合价 | 其中 :暂估价
16 | 16 |  | 011406001001 |  |  |  | 洞石艺术漆 |  |  |  | [项目特征] 1.基层类型 :原建筑墙面 2.油漆品种、刷漆遍数 :抗碱封闭底漆 一道 3.刮腻子遍数 :两遍腻子找平 4.底漆 :刷底漆一遍 5.面层 :刷灰泥两遍 [工作内容] 1.基层清理 2.刮腻子 3.刷防护材料、油漆 | [8 empty] | m2 |  |  | 49.09 | 49.09 | 130.3 | 6396.43
17 | 17 |  | 040202010001 |  |  |  | φ1.5-2公分白色鹅卵石 |  |  |  | [项目特征] 1.石料规格 : φ1.5-2公分白色鹅卵石 2.厚度:3cm [工作内容] 1.运输 2.铺筑 3.找平 4.养护 | [8 empty] | m2 |  |  | 1.22 | 1.22 | 46.48 | 56.71
18 | 18 |  | 011505001001 |  |  |  | 茶台基础及石材 |  |  |  | [项目特征] 1.名称 :茶台基础及石材 2.材料品种、规格、颜色 :古堡灰大理 石酸洗面20mm 3.支架、配件品种、规格:50*50*3镀 锌矩管、 15mm阻燃板基层 [工作内容] 1.茶台及支架运输、安装 2.杆、环、盒、配件安装 3.木桌安装 4.刷油漆 | [8 empty] | 个 |  |  | 1 | 1 | 5238.71 | 5238.71
餐厅
本页小计 | [25 empty] | 11691.85
工程名称：装修工程 第 13 页 共 69 页
序号 |  |  | 项目编码 |  |  |  | 项目名称 |  |  |  | 项目特征 | [8 empty] | 计量单位 |  |  | 工程量 |  | 金额（元）
[25 empty] | 综合单价 | 合价 | 其中 :暂估价
1 | 1 |  | 010801001002 |  |  |  | 木花格门 |  |  |  | [项目特征] 1.名称 :木花格门 2.门代号及洞口尺寸 :详施工图 3.其他 :满足设计及规范要求 [工作内容] 1.门安装 2.五金安装 3.塞缝 4.材料运输 | [8 empty] | m2 |  |  | 2.86 | 2.86 | 1854.06 | 5302.61
2 | 2 |  | 011101003002 |  |  |  | 30mm厚C20细石混凝土找 平层 |  |  |  | [项目特征] 1.找平层厚度、砂浆配合比:30mm厚C2 0细石混凝土找平层 [工作内容] 1.基层清理 2.抹找平层 3.材料运输 | [8 empty] | m2 |  |  | 14.3 | 14.3 | 26.85 | 383.96
3 | 3 |  | 011102001001 |  |  |  | 古堡灰大理石酸洗面地面 |  |  |  | [项目特征] 1.结合层厚度、砂浆配合比:20mm厚1: 2水泥沙浆粘结层 2.界面层 :界面剂一道 3.面层材料品种、规格、颜色 :古堡灰 大理石酸洗面20mm厚 [工作内容] 1.基层清理 2.抹找平层 3.面层铺设、切边、磨边 4.嵌缝 5.刷防护材料 6.酸洗、打蜡 7.材料运输 | [8 empty] | m2 |  |  | 14.3 | 14.3 | 439.77 | 6288.71
本页小计 | [25 empty] | 11975.28
工程名称：装修工程 第 14 页 共 69 页
序号 |  |  | 项目编码 |  |  |  | 项目名称 |  |  |  | 项目特征 | [8 empty] | 计量单位 |  |  | 工程量 |  | 金额（元）
[25 empty] | 综合单价 | 合价 | 其中 :暂估价
4 | 4 |  | 011210001001 |  |  |  | 墙裙木龙骨 |  |  |  | [项目特征] 1.骨架、边框材料种类、规格 :墙裙木 龙骨 [工作内容] 1.骨架及边框制作、运输、安装 2.嵌缝、塞口 3.装钉压条 | [8 empty] | m2 |  |  | 0.62 | 0.62 | 46.31 | 28.71
5 | 5 |  | 011207001004 |  |  |  | 踢脚线基础阻燃板15mm |  |  |  | [项目特征] 1.名称 :踢脚线基础 2.基层材料种类、规格 :阻燃板15mm [工作内容] 1.基层清理 2.基层铺钉 | [8 empty] | m2 |  |  | 3.67 | 3.67 | 41.15 | 151.02
6 | 6 |  | 011105002003 |  |  |  | 100mm高古堡灰大理石酸 洗面（踢脚线） |  |  |  | [项目特征] 1.踢脚线高度:100mm 2.粘贴层厚度、材料种类:20mm厚专用 瓷砖胶 3.面层材料品种、规格、颜色 :古堡灰 大理石酸洗面20mm厚 [工作内容] 1.基层清理 2.面层铺贴、磨边 3.磨光、酸洗、打蜡 4.材料运输 | [8 empty] | m |  |  | 3.59 | 3.59 | 57.44 | 206.21
本页小计 | [25 empty] | 385.94
工程名称：装修工程 第 15 页 共 69 页
序号 |  |  | 项目编码 |  |  |  | 项目名称 |  |  |  | 项目特征 | [8 empty] | 计量单位 |  |  | 工程量 |  | 金额（元）
[25 empty] | 综合单价 | 合价 | 其中 :暂估价
7 | 7 |  | 011204001001 |  |  |  | 古堡灰大理石酸洗面（墙 群） |  |  |  | [项目特征] 1.粘贴层厚度、材料种类:20mm厚专用 瓷砖胶 2.面层材料品种、规格、颜色 :古堡灰 大理石酸洗面20mm厚 [工作内容] 1.基层清理 2.粘结层铺贴 3.面层安装 4.嵌缝 5.刷防护材料 6.磨光、酸洗、打蜡 | [8 empty] | m2 |  |  | 2.38 | 2.38 | 580.34 | 1381.21
8 | 8 |  | 011108001002 |  |  |  | 石材零星项目 |  |  |  | [项目特征] 1.工程部位 :零星部位 2.贴结合层厚度、材料种类:20mm厚专 用瓷砖胶 3.面层材料品种、规格、颜色 :古堡灰 大理石酸洗面20mm厚 [工作内容] 1.清理基层 2.面层铺贴、磨边 3.勾缝 4.刷防护材料 5.酸洗、打蜡 6.材料运输 | [8 empty] | m2 |  |  | 0.58 | 0.58 | 478.6 | 277.59
本页小计 | [25 empty] | 1658.8
工程名称：装修工程 第 16 页 共 69 页
序号 |  |  | 项目编码 |  |  |  | 项目名称 |  |  |  | 项目特征 | [8 empty] | 计量单位 |  |  | 工程量 |  | 金额（元）
[25 empty] | 综合单价 | 合价 | 其中 :暂估价
9 | 9 |  | 010606012002 |  |  |  | 吊顶造型50*50*5mm角钢 |  |  |  | [项目特征] 1.名称 :角钢吊顶造型 2.钢材品种、规格:50*50*5mm角钢, φ 8吊杆 [工作内容] 1.制作 2.运输 3.拼装 4.安装 5.探伤 6.油漆 | [8 empty] | t |  |  | 0.389 | 0.389 | 7618.01 | 2963.41
10 | 10 |  | 011302001003 |  |  |  | 吊顶基层阻燃板15mm |  |  |  | [项目特征] 1.基层材料种类、规格 :阻燃板15mm [工作内容] 1.基层板铺贴 | [8 empty] | m2 |  |  | 15 | 15 | 83.14 | 1247.1
11 | 11 |  | 011302001004 |  |  |  | 吊顶面层木饰面板9mm |  |  |  | [项目特征] 1.面层材料品种、规格:9mm木饰面板 [工作内容] 1.面层铺贴 | [8 empty] | m2 |  |  | 15 | 15 | 422.28 | 6334.2
12 | 12 |  | 011302005002 |  |  |  | 透光软膜 |  |  |  | [项目特征] 1.面层材料品种、规格 :透光软膜 [工作内容] 1.铺贴面层 | [8 empty] | m2 |  |  | 2.1 | 2.1 | 187.54 | 393.83
13 | 13 |  | 011502002003 |  |  |  | 实木方通花格 |  |  |  | [项目特征] 1.线条材料品种、规格、颜色 :实木方 通横向20*20mm*长度,竖向20*20*150 mm间距100mm 2.防护材料种类 :防腐油 [工作内容] 1.制作、安装 2.刷防护材料 | [8 empty] | m |  |  | 11.54 | 11.54 | 450.4 | 5197.62
本页小计 | [25 empty] | 16136.16
工程名称：装修工程 第 17 页 共 69 页
序号 |  |  | 项目编码 |  |  |  | 项目名称 |  |  |  | 项目特征 | [8 empty] | 计量单位 |  |  | 工程量 |  | 金额（元）
[25 empty] | 综合单价 | 合价 | 其中 :暂估价
14 | 14 |  | 011207001005 |  |  |  | 定制藤编墙裙 |  |  |  | [项目特征] 1.面层材料品种、规格、颜色 :定制藤 编墙裙 [工作内容] 1.基层清理 2.面层铺贴 | [8 empty] | m2 |  |  | 3.01 | 3.01 | 650 | 1956.5
15 | 15 |  | 011406001002 |  |  |  | 洞石艺术漆 |  |  |  | [项目特征] 1.基层类型 :原建筑墙面 2.油漆品种、刷漆遍数 :抗碱封闭底漆 一道 3.刮腻子遍数 :两遍腻子找平 4.底漆 :刷底漆一遍 5.面层 :刷灰泥两遍 [工作内容] 1.基层清理 2.刮腻子 3.刷防护材料、油漆 | [8 empty] | m2 |  |  | 41 | 41 | 130.3 | 5342.3
16 | 16 |  | 010808001001 |  |  |  | 传菜口做旧木窗套 |  |  |  | [项目特征] 1.名称 :传菜口做旧木窗套 2.门窗套展开宽度:190mm厚 3.面层材料品种、规格:190*30mm [工作内容] 1.清理基层 2.面层铺贴 3.刷防护材料 | [8 empty] | m |  |  | 2.12 | 2.12 | 150.18 | 318.38
本页小计 | [25 empty] | 7617.18
工程名称：装修工程 第 18 页 共 69 页
序号 |  |  | 项目编码 |  |  |  | 项目名称 |  |  |  | 项目特征 | [8 empty] | 计量单位 |  |  | 工程量 |  | 金额（元）
[25 empty] | 综合单价 | 合价 | 其中 :暂估价
17 | 17 |  | 040202010002 |  |  |  | φ1.5-2公分白色鹅卵石 |  |  |  | [项目特征] 1.石料规格 : φ1.5-2公分白色鹅卵石 2.厚度:3cm [工作内容] 1.运输 2.铺筑 3.找平 4.养护 | [8 empty] | m2 |  |  | 0.42 | 0.42 | 46.48 | 19.52
大厅
1 | 1 |  | 010808001002 |  |  |  | 大厅做旧木窗套230mm |  |  |  | [项目特征] 1.名称 :大厅做旧木窗套 2.门窗套展开宽度:230mm 3.面层材料品种、规格 :一面贴条 [工作内容] 1.清理基层 2.面层铺贴 3.刷防护材料 | [8 empty] | m |  |  | 7.22 | 7.22 | 653.68 | 4719.57
2 | 2 |  | 010808001003 |  |  |  | 大厅做旧木窗套60mm |  |  |  | [项目特征] 1.名称 :大厅做旧木窗套 2.门窗套展开宽度:60mm 3.面层材料品种、规格 :双面贴条 [工作内容] 1.清理基层 2.面层铺贴 3.刷防护材料 | [8 empty] | m |  |  | 14.33 | 14.33 | 452.28 | 6481.17
本页小计 | [25 empty] | 11220.26
工程名称：装修工程 第 19 页 共 69 页
序号 |  |  | 项目编码 |  |  |  | 项目名称 |  |  |  | 项目特征 | [8 empty] | 计量单位 |  |  | 工程量 |  | 金额（元）
[25 empty] | 综合单价 | 合价 | 其中 :暂估价
3 | 3 |  | 010806001002 |  |  |  | 木花格窗 |  |  |  | [项目特征] 1.名称 :木花格窗 2.窗代号及洞口尺寸 :详施工图 3.其他 :满足设计及规范要求 [工作内容] 1.窗安装 2.五金 3.塞缝 4.材料运输 | [8 empty] | m2 |  |  | 4.32 | 4.32 | 1051.06 | 4540.58
4 | 4 |  | 010801001003 |  |  |  | 木花格门 |  |  |  | [项目特征] 1.名称 :木花格门 2.门代号及洞口尺寸 :详施工图 3.其他 :满足设计及规范要求 [工作内容] 1.门安装 2.五金安装 3.塞缝 4.材料运输 | [8 empty] | m2 |  |  | 20.58 | 20.58 | 1854.06 | 38156.55
5 | 5 |  | 011101003003 |  |  |  | 30mm厚C20细石混凝土找 平层 |  |  |  | [项目特征] 1.找平层厚度、砂浆配合比:30mm厚C2 0细石混凝土找平层 [工作内容] 1.基层清理 2.抹找平层 3.材料运输 | [8 empty] | m2 |  |  | 99.83 | 99.83 | 26.85 | 2680.44
本页小计 | [25 empty] | 45377.57
工程名称：装修工程 第 20 页 共 69 页
序号 |  |  | 项目编码 |  |  |  | 项目名称 |  |  |  | 项目特征 | [8 empty] | 计量单位 |  |  | 工程量 |  | 金额（元）
[25 empty] | 综合单价 | 合价 | 其中 :暂估价
6 | 6 |  | 011102001002 |  |  |  | 古堡灰大理石酸洗面20mm 厚 |  |  |  | [项目特征] 1.结合层厚度、砂浆配合比:20mm厚1: 2水泥沙浆粘结层 2.界面层 :界面剂一道 3.面层材料品种、规格、颜色 :古堡灰 大理石酸洗面20mm厚 [工作内容] 1.基层清理 2.抹找平层 3.面层铺设、切边、磨边 4.嵌缝 5.刷防护材料 6.酸洗、打蜡 7.材料运输 | [8 empty] | m2 |  |  | 117.89 | 117.89 | 439.77 | 51844.49
7 | 7 |  | 010401012001 |  |  |  | 地台砌体 |  |  |  | [项目特征] 1.零星砌砖名称、部位 :地台 2.砖品种、规格、强度等级 :烧结页岩 实心砖墙 3.砂浆强度等级、配合比:M7.5 [工作内容] 1.砂浆制作、运输 2.砌砖 3.刮缝 4.材料运输 | [8 empty] | m3 |  |  | 0.43 | 0.43 | 628.05 | 270.06
本页小计 | [25 empty] | 52114.55
工程名称：装修工程 第 21 页 共 69 页
序号 |  |  | 项目编码 |  |  |  | 项目名称 |  |  |  | 项目特征 | [8 empty] | 计量单位 |  |  | 工程量 |  | 金额（元）
[25 empty] | 综合单价 | 合价 | 其中 :暂估价
8 | 8 |  | 011201001002 |  |  |  | 地台抹灰 |  |  |  | [项目特征] 1.墙体类型 :地台砌体 2.面层厚度、砂浆配合比:20mm厚1:2. 5水泥砂浆 [工作内容] 1.基层清理 2.砂浆制作、运输 3.底层抹灰 4.抹面层 5.抹装饰面 6.勾分格缝 | [8 empty] | m2 |  |  | 8.54 | 8.54 | 53.8 | 459.45
9 | 9 |  | 010501002001 |  |  |  | 地台基础C20 |  |  |  | [项目特征] 1.混凝土种类:C20 2.混凝土强度等级 : 自拌砼 [工作内容] 1.模板及支撑制作、安装、拆除、堆 放、运输及清理模内杂物、刷隔离剂 等 2.混凝土制作、运输、浇筑、振捣、 养护 | [8 empty] | m3 |  |  | 1.73 | 1.73 | 628.2 | 1086.79
10 | 10 |  | 011210001002 |  |  |  | 墙裙木龙骨 |  |  |  | [项目特征] 1.骨架、边框材料种类、规格 :墙裙木 龙骨 [工作内容] 1.骨架及边框制作、运输、安装 2.嵌缝、塞口 3.装钉压条 | [8 empty] | m2 |  |  | 4.28 | 4.28 | 40.33 | 172.61
本页小计 | [25 empty] | 1718.85
工程名称：装修工程 第 22 页 共 69 页
序号 |  |  | 项目编码 |  |  |  | 项目名称 |  |  |  | 项目特征 | [8 empty] | 计量单位 |  |  | 工程量 |  | 金额（元）
[25 empty] | 综合单价 | 合价 | 其中 :暂估价
11 | 11 |  | 011207001006 |  |  |  | 踢脚线基础阻燃板15mm |  |  |  | [项目特征] 1.名称 :踢脚线基础 2.基层材料种类、规格 :阻燃板15mm [工作内容] 1.基层清理 2.基层铺钉 | [8 empty] | m2 |  |  | 14.35 | 14.35 | 41.15 | 590.5
12 | 12 |  | 011105002004 |  |  |  | 130mm高古堡灰大理石酸 洗面（踢脚线） |  |  |  | [项目特征] 1.踢脚线高度:130mm 2.粘贴层厚度、材料种类:20mm厚专用 瓷砖胶 3.面层材料品种、规格、颜色 :古堡灰 大理石酸洗面20mm厚 [工作内容] 1.基层清理 2.面层铺贴、磨边 3.磨光、酸洗、打蜡 4.材料运输 | [8 empty] | m |  |  | 2.6 | 2.6 | 64.98 | 168.95
13 | 13 |  | 011204001002 |  |  |  | 古堡灰大理石酸洗面（墙 群） |  |  |  | [项目特征] 1.粘贴层厚度、材料种类:20mm厚专用 瓷砖胶 2.面层材料品种、规格、颜色 :古堡灰 大理石酸洗面20mm厚 [工作内容] 1.基层清理 2.粘结层铺贴 3.面层安装 4.嵌缝 5.刷防护材料 6.磨光、酸洗、打蜡 | [8 empty] | m2 |  |  | 10.03 | 10.03 | 580.34 | 5820.81
本页小计 | [25 empty] | 6580.26
工程名称：装修工程 第 23 页 共 69 页
序号 |  |  | 项目编码 |  |  |  | 项目名称 |  |  |  | 项目特征 | [8 empty] | 计量单位 |  |  | 工程量 |  | 金额（元）
[25 empty] | 综合单价 | 合价 | 其中 :暂估价
14 | 14 |  | 011108001003 |  |  |  | 石材零星项目 |  |  |  | [项目特征] 1.工程部位 :零星部位 2.贴结合层厚度、材料种类:20厚专用 瓷砖胶 3.面层材料品种、规格、颜色 :古堡灰 大理石酸洗面20mm厚 [工作内容] 1.清理基层 2.面层铺贴、磨边 3.勾缝 4.刷防护材料 5.酸洗、打蜡 6.材料运输 | [8 empty] | m2 |  |  | 3.02 | 3.02 | 478.6 | 1445.37
15 | 15 |  | 011207001007 |  |  |  | 定制藤编墙裙 |  |  |  | [项目特征] 1.面层材料品种、规格、颜色 :定制藤 编墙裙 [工作内容] 1.基层清理 2.面层铺贴 | [8 empty] | m2 |  |  | 8.9 | 8.9 | 650 | 5785
16 | 16 |  | 011406001003 |  |  |  | 洞石艺术漆 |  |  |  | [项目特征] 1.基层类型 :原建筑墙面 2.油漆品种、刷漆遍数 :抗碱封闭底漆 一道 3.刮腻子遍数 :两遍腻子找平 4.底漆 :刷底漆一遍 5.面层 :刷灰泥两遍 [工作内容] 1.基层清理 2.刮腻子 3.刷防护材料、油漆 | [8 empty] | m2 |  |  | 104.89 | 104.89 | 130.3 | 13667.17
本页小计 | [25 empty] | 20897.54
工程名称：装修工程 第 24 页 共 69 页
序号 |  |  | 项目编码 |  |  |  | 项目名称 |  |  |  | 项目特征 | [8 empty] | 计量单位 |  |  | 工程量 |  | 金额（元）
[25 empty] | 综合单价 | 合价 | 其中 :暂估价
17 | 17 |  | 010606012003 |  |  |  | 吊顶造型50*50*5mm角钢 |  |  |  | [项目特征] 1.名称 :角钢吊顶造型 2.钢材品种、规格:50*50*5mm角钢, φ 8吊杆 [工作内容] 1.制作 2.运输 3.拼装 4.安装 5.探伤 6.油漆 | [8 empty] | t |  |  | 0.765 | 0.765 | 7618.01 | 5827.78
18 | 18 |  | 011302001005 |  |  |  | 吊顶基层阻燃板15mm |  |  |  | [项目特征] 1.基层材料种类、规格 :阻燃板15mm [工作内容] 1.基层板铺贴 | [8 empty] | m2 |  |  | 37.75 | 37.75 | 83.14 | 3138.54
19 | 19 |  | 011302001006 |  |  |  | 吊顶面层木饰面板9mm |  |  |  | [项目特征] 1.面层材料品种、规格:9mm木饰面板 [工作内容] 1.面层铺贴 | [8 empty] | m2 |  |  | 37.75 | 37.75 | 422.28 | 15941.07
20 | 20 |  | 011302005003 |  |  |  | 透光软膜 |  |  |  | [项目特征] 1.面层材料品种、规格 :透光软膜 [工作内容] 1.铺贴面层 | [8 empty] | m2 |  |  | 5.98 | 5.98 | 187.54 | 1121.49
21 | 21 |  | 011502002004 |  |  |  | 实木方通花格 |  |  |  | [项目特征] 1.线条材料品种、规格、颜色 :实木方 通横向20*20mm*长度,竖向20*20*150 mm间距100mm 2.防护材料种类 :防腐油 [工作内容] 1.制作、安装 2.刷防护材料 | [8 empty] | m |  |  | 27.2 | 27.2 | 450.4 | 12250.88
本页小计 | [25 empty] | 38279.76
工程名称：装修工程 第 25 页 共 69 页
序号 |  |  | 项目编码 |  |  |  | 项目名称 |  |  |  | 项目特征 | [8 empty] | 计量单位 |  |  | 工程量 |  | 金额（元）
[25 empty] | 综合单价 | 合价 | 其中 :暂估价
22 | 22 |  | 040202010003 |  |  |  | φ1.5-2公分白色鹅卵石 |  |  |  | [项目特征] 1.石料规格 : φ1.5-2公分白色鹅卵石 2.厚度:3cm [工作内容] 1.运输 2.铺筑 3.找平 4.养护 | [8 empty] | m2 |  |  | 1.53 | 1.53 | 46.48 | 71.11
23 | 23 |  | 011207001008 |  |  |  | 透气亚麻墙画硬包 |  |  |  | [项目特征] 1.面层材料品种、规格、颜色 :透气亚 麻墙画硬包 [工作内容] 1.基层清理 2.龙骨制作、运输、安装 3.钉隔离层 4.基层铺钉 5.面层铺贴 | [8 empty] | m2 |  |  | 16.08 | 16.08 | 501.65 | 8066.53
厕所
1 | 1 |  | 011204001003 |  |  |  | 深色金镶玉大理石墙面 |  |  |  | [项目特征] 1.粘接层:2mm厚专用瓷砖胶粘接层 2.保护层:10mm厚1:2.5水泥砂浆保护 层 3.界面层 :界面剂一道 4.面层材料品种、规格、颜色 :深色金 镶玉大理石20mm厚 [工作内容] 1.基层清理 2.砂浆制作、运输 3.保护层铺贴 4.面层安装 5.嵌缝 6.刷防护材料 | [8 empty] | m2 |  |  | 6.25 | 6.25 | 480.97 | 3006.06
本页小计 | [25 empty] | 11143.7
工程名称：装修工程 第 26 页 共 69 页
序号 |  |  | 项目编码 |  |  |  | 项目名称 |  |  |  | 项目特征 | [8 empty] | 计量单位 |  |  | 工程量 |  | 金额（元）
[25 empty] | 综合单价 | 合价 | 其中 :暂估价
2 | 2 |  | 011204001004 |  |  |  | 浅色土耳其灰大理石墙面 |  |  |  | [项目特征] 1.粘接层:2mm厚专用瓷砖胶粘接层 2.保护层:10mm厚1:2.5水泥砂浆保护 层 3.界面层 :界面剂一道 4.面层材料品种、规格、颜色 :浅色土 耳其灰大理石20mm厚 [工作内容] 1.基层清理 2.砂浆制作、运输 3.保护层铺贴 4.面层安装 5.嵌缝 6.刷防护材料 | [8 empty] | m2 |  |  | 43.01 | 43.01 | 450.35 | 19369.55
3 | 3 |  | 010903002001 |  |  |  | 1.5mm厚聚氨酯柔性防水 两遍（墙面） |  |  |  | [项目特征] 1.防水膜品种 :聚氨酯柔性防水 2.涂膜厚度、遍数:1.5mm厚， 2遍 3.部位 :上墙1800mm [工作内容] 1.基层处理 2.刷基层处理剂 3.喷涂防水层 | [8 empty] | m2 |  |  | 29.56 | 29.56 | 82.39 | 2435.45
4 | 4 |  | 010904002001 |  |  |  | 2mm厚JS聚合物水泥基防 水涂料（地面） |  |  |  | [项目特征] 1.防水膜品种:JS聚合物水泥基防水涂 料 2.涂膜厚度、遍数:2mm厚， 2遍 [工作内容] 1.基层处理 2.刷基层处理剂 3.喷涂防水层 | [8 empty] | m2 |  |  | 7.13 | 7.13 | 34.22 | 243.99
本页小计 | [25 empty] | 22048.99
工程名称：装修工程 第 27 页 共 69 页
序号 |  |  | 项目编码 |  |  |  | 项目名称 |  |  |  | 项目特征 | [8 empty] | 计量单位 |  |  | 工程量 |  | 金额（元）
[25 empty] | 综合单价 | 合价 | 其中 :暂估价
5 | 5 |  | 011101006001 |  |  |  | 10mm厚1:2水泥沙浆保护 层 |  |  |  | [项目特征] 1.找平层厚度:10mm 2.砂浆种类及配合比:1:2水泥沙浆保 护层 [工作内容] 1.抹找平层 2.材料运输 | [8 empty] | m2 |  |  | 7.13 | 7.13 | 14.42 | 102.81
6 | 6 |  | 010904002002 |  |  |  | 1.5mm厚聚氨酯柔性防水 （地面） |  |  |  | [项目特征] 1.防水膜品种 :聚氨酯柔性防水 2.涂膜厚度、遍数:1.5mm厚， 2遍 [工作内容] 1.基层处理 2.刷基层处理剂 3.喷涂防水层 | [8 empty] | m2 |  |  | 7.13 | 7.13 | 37.09 | 264.45
7 | 7 |  | 011101006002 |  |  |  | 10mm厚1:2水泥沙浆保护 层 |  |  |  | [项目特征] 1.找平层厚度:10mm 2.砂浆种类及配合比:1:2水泥沙浆保 护层 [工作内容] 1.抹保护层 2.材料运输 | [8 empty] | m2 |  |  | 7.13 | 7.13 | 14.42 | 102.81
8 | 8 |  | 010904002003 |  |  |  | 2mm厚JS聚合物水泥基防 水涂料（地面） |  |  |  | [项目特征] 1.防水膜品种:2mm厚JS聚合物水泥基 防水涂料 2.涂膜厚度、遍数:2mm厚 [工作内容] 1.基层处理 2.刷基层处理剂 3.喷涂防水层 | [8 empty] | m2 |  |  | 7.13 | 7.13 | 48.96 | 349.08
本页小计 | [25 empty] | 819.15
工程名称：装修工程 第 28 页 共 69 页
序号 |  |  | 项目编码 |  |  |  | 项目名称 |  |  |  | 项目特征 | [8 empty] | 计量单位 |  |  | 工程量 |  | 金额（元）
[25 empty] | 综合单价 | 合价 | 其中 :暂估价
9 | 9 |  | 011101003004 |  |  |  | 30mm厚C20细石混凝土找 平层 |  |  |  | [项目特征] 1.找平层厚度、砂浆配合比:30mm厚C2 0细石混凝土找平层 [工作内容] 1.抹找平层 2.材料运输 | [8 empty] | m2 |  |  | 7.13 | 7.13 | 26.85 | 191.44
10 | 10 |  | 011102001003 |  |  |  | 古堡灰大理石酸洗面地面 |  |  |  | [项目特征] 1.结合层厚度、砂浆配合比:10mm厚1: 2水泥沙浆粘结层 2.面层材料品种、规格、颜色 :古堡灰 大理石酸洗面20mm厚 [工作内容] 1.面层铺设、切边、磨边 2.嵌缝 3.材料运输 | [8 empty] | m2 |  |  | 7.13 | 7.13 | 434.71 | 3099.48
11 | 11 |  | 011302001007 |  |  |  | 石膏板吊顶天棚（防潮） |  |  |  | [项目特征] 1.龙骨材料种类、规格、中距 :卡式轻 钢龙骨副骨中距400mm-600mm，卡式轻 钢龙骨主骨中距≤1200，转换层上打 Φ8钢筋吊杆，中距≤1200 2.面层材料品种、规格 :单层9.5mm防 潮石膏板,造型部位需增加玻镁板基层 [工作内容] 1.基层清理、吊杆安装 2.龙骨安装 3.基层板铺贴 4.面层铺贴 5.嵌缝 6.刷防护材料 | [8 empty] | m2 |  |  | 7.13 | 7.13 | 142.38 | 1015.17
本页小计 | [25 empty] | 4306.09
工程名称：装修工程 第 29 页 共 69 页
序号 |  |  | 项目编码 |  |  |  | 项目名称 |  |  |  | 项目特征 | [8 empty] | 计量单位 |  |  | 工程量 |  | 金额（元）
[25 empty] | 综合单价 | 合价 | 其中 :暂估价
12 | 12 |  | 011406001004 |  |  |  | 防水无机涂料-天棚 |  |  |  | [项目特征] 1.基层类型 :石膏板吊顶 2.底漆 :抗碱封闭底漆一道 3.刮腻子遍数 :两遍腻子 4.底漆 :抗碱封闭底漆一道 5.面层 :防水无机涂料两遍 [工作内容] 1.基层清理 2.刷底漆 3.刮腻子 4.刷涂料 | [8 empty] | m2 |  |  | 7.13 | 7.13 | 55.76 | 397.57
13 | 13 |  | 011505001002 |  |  |  | 洗漱台 |  |  |  | [项目特征] 1.材料品种、规格、颜色 :古堡灰大理 石酸洗面20mm 2.洗漱台平面尺寸:1.1*0.48m 3.支架、配件品种、规格:50*50*3镀 锌矩管、 15mm阻燃板基层 [工作内容] 1.台面及支架运输、安装 2.杆、环、盒、配件安装 3.刷油漆 | [8 empty] | 个 |  |  | 1 | 1 | 1223.98 | 1223.98
14 | 14 |  | 011505010001 |  |  |  | 榆木边框银镜 |  |  |  | [项目特征] 1.镜面玻璃品种、规格 :榆木边框银镜 2.框材质、断面尺寸:700mm*1200mm [工作内容] 1.基层安装 2.玻璃及框制作、运输、安装 | [8 empty] | m2 |  |  | 0.84 | 0.84 | 870.79 | 731.46
本页小计 | [25 empty] | 2353.01
工程名称：装修工程 第 30 页 共 69 页
序号 |  |  | 项目编码 |  |  |  | 项目名称 |  |  |  | 项目特征 | [8 empty] | 计量单位 |  |  | 工程量 |  | 金额（元）
[25 empty] | 综合单价 | 合价 | 其中 :暂估价
15 | 15 |  | 010801001004 |  |  |  | 套装门 |  |  |  | [项目特征] 1.名称 :套装门 2.门代号及洞口尺寸 :详施工图 [工作内容] 1.门安装 2.套装门安装（含五金等） 3.塞缝等 4.五金安装 | [8 empty] | m2 |  |  | 3.3 | 3.3 | 546.28 | 1802.72
配电箱及布草间
1 | 1 |  | 010801001005 |  |  |  | 成品实木门 |  |  |  | [项目特征] 1.名称 :成品实木门 2.门代号及洞口尺寸 :详施工图 [工作内容] 1.套装门安装（含五金等） | [8 empty] | m2 |  |  | 1.89 | 1.89 | 864.87 | 1634.6
2 | 2 |  | 010801004001 |  |  |  | 木质防火门 |  |  |  | [项目特征] 1.名称 :木质防火门乙级 2.门代号及洞口尺寸:0.6m*2.1m [工作内容] 1.门安装（含五金等） | [8 empty] | m2 |  |  | 1.26 | 1.26 | 321.43 | 405
3 | 3 |  | 011406001005 |  |  |  | 洞石艺术漆 |  |  |  | [项目特征] 1.基层类型 :原建筑墙面 2.油漆品种、刷漆遍数 :抗碱封闭底漆 一道 3.刮腻子遍数 :两遍腻子找平 4.底漆 :刷底漆一遍 5.面层 :刷灰泥两遍 [工作内容] 1.基层清理 2.刮腻子 3.刷防护材料、油漆 | [8 empty] | m2 |  |  | 62.76 | 62.76 | 130.3 | 8177.63
本页小计 | [25 empty] | 12019.95
工程名称：装修工程 第 31 页 共 69 页
序号 |  |  | 项目编码 |  |  |  | 项目名称 |  |  |  | 项目特征 | [8 empty] | 计量单位 |  |  | 工程量 |  | 金额（元）
[25 empty] | 综合单价 | 合价 | 其中 :暂估价
4 | 4 |  | 011101003005 |  |  |  | 30mm厚C20细石混凝土找 平层 |  |  |  | [项目特征] 1.找平层厚度、砂浆配合比:30mm厚C2 0细石混凝土找平层 [工作内容] 1.基层清理 2.抹找平层 3.材料运输 | [8 empty] | m2 |  |  | 13.61 | 13.61 | 26.85 | 365.43
5 | 5 |  | 011102003002 |  |  |  | 600*1200mm地砖 |  |  |  | [项目特征] 1.结合层厚度、砂浆配合比:20mm厚1: 2水泥沙浆粘结层 2.界面层 :界面剂一道 3.面层材料品种、规格、颜色:600*12 00mm地砖10mm厚 4.品牌要求 :马可波罗同等品牌 [工作内容] 1.基层清理 2.面层铺设、磨边 3.材料运输 | [8 empty] | m2 |  |  | 12.11 | 12.11 | 256.34 | 3104.28
6 | 6 |  | 011102003003 |  |  |  | 抗静电木地板 |  |  |  | [项目特征] 1.结合层厚度、砂浆配合比:20mm厚1: 2水泥沙浆粘结层 2.界面层 :界面剂一道 3.面层材料品种、规格、颜色 :抗静电 木地板 4.品牌要求 :马可波罗同等品牌 [工作内容] 1.基层清理 2.面层铺设、磨边 3.材料运输 | [8 empty] | m2 |  |  | 1.5 | 1.5 | 233.19 | 349.79
本页小计 | [25 empty] | 3819.5
工程名称：装修工程 第 32 页 共 69 页
序号 |  |  | 项目编码 |  |  |  | 项目名称 |  |  |  | 项目特征 | [8 empty] | 计量单位 |  |  | 工程量 |  | 金额（元）
[25 empty] | 综合单价 | 合价 | 其中 :暂估价
7 | 7 |  | 011207001009 |  |  |  | 踢脚线基础阻燃板15mm |  |  |  | [项目特征] 1.名称 :踢脚线基础 2.基层材料种类、规格 :阻燃板15mm [工作内容] 1.基层清理 2.基层铺钉 | [8 empty] | m2 |  |  | 0.78 | 0.78 | 41.15 | 32.1
8 | 8 |  | 011105002005 |  |  |  | 200mm高古堡灰大理石酸 洗面（踢脚线） |  |  |  | [项目特征] 1.踢脚线高度:200mm 2.粘贴层厚度、材料种类:20mm厚专用 瓷砖胶 3.面层材料品种、规格、颜色 :古堡灰 大理石酸洗面20mm厚 [工作内容] 1.基层清理 2.面层铺贴、磨边 3.磨光、酸洗、打蜡 4.材料运输 | [8 empty] | m |  |  | 3.9 | 3.9 | 91.37 | 356.34
9 | 9 |  | 011302001008 |  |  |  | 9.5mm纸面石膏板吊顶( 普通） |  |  |  | [项目特征] 1.龙骨材料种类、规格、中距 :卡式轻 钢龙骨副骨中距400mm-600mm，卡式轻 钢龙骨主骨中距≤1200mm，转换层上 打Φ8钢筋吊杆，中距≤1200mm 2.面层材料品种、规格 :单层9.5mm纸 面石膏板,造型部位需增加玻镁板基层 [工作内容] 1.基层清理、吊杆安装 2.龙骨安装 3.基层板铺贴 4.面层铺贴 5.嵌缝 6.刷防护材料 | [8 empty] | m2 |  |  | 7.61 | 7.61 | 130.3 | 991.58
本页小计 | [25 empty] | 1380.02
工程名称：装修工程 第 33 页 共 69 页
序号 |  |  | 项目编码 |  |  |  | 项目名称 |  |  |  | 项目特征 | [8 empty] | 计量单位 |  |  | 工程量 |  | 金额（元）
[25 empty] | 综合单价 | 合价 | 其中 :暂估价
10 | 10 |  | 011406001006 |  |  |  | 无机涂料-天棚 |  |  |  | [项目特征] 1.基层类型 :石膏板吊顶 2.底漆 :抗碱封闭底漆一道 3.刮腻子遍数 :两遍腻子 4.底漆 :抗碱封闭底漆一道 5.面层 :无机涂料两遍 [工作内容] 1.基层清理 2.刷底漆 3.刮腻子 4.刷涂料 | [8 empty] | m2 |  |  | 7.61 | 7.61 | 56.67 | 431.26
客房3
1 | 1 |  | 011101003006 |  |  |  | 30mm厚C20细石混凝土找 平层 |  |  |  | [项目特征] 1.找平层厚度、砂浆配合比:30mm厚C2 0细石混凝土找平层 [工作内容] 1.基层清理 2.抹找平层 3.材料运输 | [8 empty] | m2 |  |  | 19.6 | 19.6 | 26.85 | 526.26
2 | 2 |  | 011102003004 |  |  |  | 200*1200mm木纹砖 |  |  |  | [项目特征] 1.结合层厚度、砂浆配合比:20mm厚1: 2水泥沙浆粘结层 2.界面层 :界面剂一道 3.面层材料品种、规格、颜色:10*200 *1200mm木纹砖 4.品牌要求 :马可波罗同等品牌 [工作内容] 1.基层清理 2.面层铺设、磨边 3.材料运输 | [8 empty] | m2 |  |  | 19.6 | 19.6 | 165.34 | 3240.66
本页小计 | [25 empty] | 4198.18
工程名称：装修工程 第 34 页 共 69 页
序号 |  |  | 项目编码 |  |  |  | 项目名称 |  |  |  | 项目特征 | [8 empty] | 计量单位 |  |  | 工程量 |  | 金额（元）
[25 empty] | 综合单价 | 合价 | 其中 :暂估价
3 | 3 |  | 010903002002 |  |  |  | 1.5mm厚聚氨酯柔性防水 两遍（墙面） |  |  |  | [项目特征] 1.防水膜品种 :聚氨酯柔性防水 2.涂膜厚度、遍数:1.5mm厚， 2遍 3.部位 :上墙1800mm [工作内容] 1.基层处理 2.刷基层处理剂 3.铺布、喷涂防水层 | [8 empty] | m2 |  |  | 14.22 | 14.22 | 82.39 | 1171.59
4 | 4 |  | 010904002004 |  |  |  | 1.5mm厚聚氨酯柔性防水 两遍（地面） |  |  |  | [项目特征] 1.防水膜品种 :聚氨酯柔性防水 2.涂膜厚度、遍数:1.5mm厚， 2遍 [工作内容] 1.基层处理 2.刷基层处理剂 3.铺布、喷涂防水层 | [8 empty] | m2 |  |  | 2.19 | 2.19 | 74.18 | 162.45
5 | 5 |  | 011101003007 |  |  |  | 30mm厚C20细石混凝土找 平层 |  |  |  | [项目特征] 1.找平层厚度、砂浆配合比:30mm厚C2 0细石混凝土找平层 [工作内容] 1.基层清理 2.抹找平层 3.材料运输 | [8 empty] | m2 |  |  | 2.19 | 2.19 | 26.85 | 58.8
本页小计 | [25 empty] | 1392.84
工程名称：装修工程 第 35 页 共 69 页
序号 |  |  | 项目编码 |  |  |  | 项目名称 |  |  |  | 项目特征 | [8 empty] | 计量单位 |  |  | 工程量 |  | 金额（元）
[25 empty] | 综合单价 | 合价 | 其中 :暂估价
6 | 6 |  | 011102001004 |  |  |  | 深色金镶玉大理石地面 |  |  |  | [项目特征] 1.结合层厚度、砂浆配合比:10mm厚1: 2水泥沙浆粘结层 2.保护层厚度、砂浆配合比:10mm厚1: 2水泥沙浆保护层 3.面层材料品种、规格、颜色 :深色金 镶玉大理石20mm厚 [工作内容] 1.基层清理 2.抹找平层 3.面层铺设、切边、磨边 4.嵌缝 5.刷防护材料 6.酸洗、打蜡 7.材料运输 | [8 empty] | m2 |  |  | 2.18 | 2.18 | 326.47 | 711.7
7 | 7 |  | 011102001005 |  |  |  | 古堡灰大理石酸洗面（门 槛石） |  |  |  | [项目特征] 1.结合层厚度、砂浆配合比:10mm厚1: 2水泥沙浆粘结层 2.保护层厚度、砂浆配合比:10mm厚1: 2水泥沙浆保护层 3.面层材料品种、规格、颜色 :古堡灰 大理石酸洗面20mm厚 [工作内容] 1.基层清理 2.抹找平层 3.面层铺设、切边、磨边 4.嵌缝 5.刷防护材料 6.酸洗、打蜡 7.材料运输 | [8 empty] | m2 |  |  | 0.01 | 0.01 | 489.57 | 4.9
本页小计 | [25 empty] | 716.6
工程名称：装修工程 第 36 页 共 69 页
序号 |  |  | 项目编码 |  |  |  | 项目名称 |  |  |  | 项目特征 | [8 empty] | 计量单位 |  |  | 工程量 |  | 金额（元）
[25 empty] | 综合单价 | 合价 | 其中 :暂估价
8 | 8 |  | 011210003001 |  |  |  | 玻璃门及隔断 |  |  |  | [项目特征] 1.名称 :玻璃门及隔断 2.基础:20mm厚大理石挡水石 3.玻璃品种、规格、颜色:8mm厚极窄 边框玻璃隔断 [工作内容] 1.基础铺贴 2.边框制作、运输、安装 3.玻璃制作、运输、安装 4.嵌缝、塞口 | [8 empty] | m2 |  |  | 7.56 | 7.56 | 1139.33 | 8613.33
9 | 9 |  | 011204001005 |  |  |  | 浅色土耳其灰大理石墙面 |  |  |  | [项目特征] 1.粘接层:2mm厚专用瓷砖胶粘接层 2.保护层:10mm厚1:2.5水泥砂浆保护 层 3.界面层 :界面剂一道 4.面层材料品种、规格、颜色 :浅色土 耳其灰大理石20mm厚 [工作内容] 1.基层清理 2.砂浆制作、运输 3.粘结层铺贴 4.面层安装 5.嵌缝 6.刷防护材料 | [8 empty] | m2 |  |  | 3 | 3 | 450.34 | 1351.02
本页小计 | [25 empty] | 9964.35
工程名称：装修工程 第 37 页 共 69 页
序号 |  |  | 项目编码 |  |  |  | 项目名称 |  |  |  | 项目特征 | [8 empty] | 计量单位 |  |  | 工程量 |  | 金额（元）
[25 empty] | 综合单价 | 合价 | 其中 :暂估价
10 | 10 |  | 011204001006 |  |  |  | 深色金镶玉大理石墙面 |  |  |  | [项目特征] 1.粘接层:2mm厚专用瓷砖胶粘接层 2.保护层:10mm厚1:2.5水泥砂浆保护 层 3.界面层 :界面剂一道 4.面层材料品种、规格、颜色 :深色金 镶玉大理石20mm厚 [工作内容] 1.基层清理 2.砂浆制作、运输 3.粘结层铺贴 4.面层安装 5.嵌缝 6.刷防护材料 | [8 empty] | m2 |  |  | 14.98 | 14.98 | 480.94 | 7204.48
11 | 11 |  | 011302001009 |  |  |  | 9.5mm防潮石膏板吊顶( 防潮） |  |  |  | [项目特征] 1.龙骨材料种类、规格、中距 :卡式轻 钢龙骨副骨中距400mm-600mm，卡式轻 钢龙骨主骨中距≤1200，转换层上打 Φ8钢筋吊杆，中距≤1200 2.面层材料品种、规格 :单层9.5mm防 潮石膏板,造型部位需增加玻镁板基层 [工作内容] 1.基层清理、吊杆安装 2.龙骨安装 3.基层板铺贴 4.面层铺贴 5.嵌缝 6.刷防护材料 | [8 empty] | m2 |  |  | 2.48 | 2.48 | 142.38 | 353.1
本页小计 | [25 empty] | 7557.58
工程名称：装修工程 第 38 页 共 69 页
序号 |  |  | 项目编码 |  |  |  | 项目名称 |  |  |  | 项目特征 | [8 empty] | 计量单位 |  |  | 工程量 |  | 金额（元）
[25 empty] | 综合单价 | 合价 | 其中 :暂估价
12 | 12 |  | 011406001007 |  |  |  | 防水无机涂料-天棚 |  |  |  | [项目特征] 1.基层类型 :石膏板吊顶 2.底漆 :抗碱封闭底漆一道 3.刮腻子遍数 :两遍腻子 4.底漆 :抗碱封闭底漆一道 5.面层 :防水无机涂料两遍 [工作内容] 1.基层清理 2.刷底漆 3.刮腻子 4.刷涂料 | [8 empty] | m2 |  |  | 2.48 | 2.48 | 55.76 | 138.28
13 | 13 |  | 011105002006 |  |  |  | 130mm高古堡灰大理石酸 洗面（踢脚线） |  |  |  | [项目特征] 1.踢脚线高度:130mm 2.粘贴层厚度、材料种类:10mm厚1:2 水泥砂浆 3.面层材料品种、规格、颜色 :古堡灰 大理石酸洗面20mm厚 [工作内容] 1.基层清理 2.面层铺贴、磨边 3.磨光、酸洗、打蜡 4.材料运输 | [8 empty] | m |  |  | 5.47 | 5.47 | 60.29 | 329.79
14 | 14 |  | 011105002007 |  |  |  | 120mm高古堡灰大理石酸 洗面（踢脚线） |  |  |  | [项目特征] 1.踢脚线高度:120mm 2.粘贴层厚度、材料种类:10mm厚专用 瓷砖胶粘贴层 3.面层材料品种、规格、颜色 :古堡灰 大理石酸洗面20mm厚 [工作内容] 1.基层清理 2.面层铺贴、磨边 3.磨光、酸洗、打蜡 4.材料运输 | [8 empty] | m |  |  | 5.08 | 5.08 | 61.21 | 310.95
本页小计 | [25 empty] | 779.02
工程名称：装修工程 第 39 页 共 69 页
序号 |  |  | 项目编码 |  |  |  | 项目名称 |  |  |  | 项目特征 | [8 empty] | 计量单位 |  |  | 工程量 |  | 金额（元）
[25 empty] | 综合单价 | 合价 | 其中 :暂估价
15 | 15 |  | 011204001007 |  |  |  | 古堡灰大理石酸洗面（墙 群） |  |  |  | [项目特征] 1.粘贴层厚度、材料种类:1mm厚专用 瓷砖胶粘贴层 2.面层材料品种、规格、颜色 :古堡灰 大理石酸洗面20mm厚 [工作内容] 1.基层清理 2.粘结层铺贴 3.面层安装 4.嵌缝 5.刷防护材料 6.磨光、酸洗、打蜡 | [8 empty] | m2 |  |  | 4.36 | 4.36 | 580.34 | 2530.28
16 | 16 |  | 011108001004 |  |  |  | 石材零星项目 |  |  |  | [项目特征] 1.工程部位 :零星部位 2.贴结合层厚度、材料种类:1mm厚专 用瓷砖胶 3.面层材料品种、规格、颜色 :古堡灰 大理石酸洗面20mm厚 [工作内容] 1.清理基层 2.面层铺贴、磨边 3.勾缝 4.刷防护材料 5.酸洗、打蜡 6.材料运输 | [8 empty] | m2 |  |  | 1.05 | 1.05 | 478.6 | 502.53
本页小计 | [25 empty] | 3032.81
工程名称：装修工程 第 40 页 共 69 页
序号 |  |  | 项目编码 |  |  |  | 项目名称 |  |  |  | 项目特征 | [8 empty] | 计量单位 |  |  | 工程量 |  | 金额（元）
[25 empty] | 综合单价 | 合价 | 其中 :暂估价
17 | 17 |  | 011302001010 |  |  |  | 吊顶面层木饰面板9mm( 含龙骨） |  |  |  | [项目特征] 1.吊顶形式、吊杆规格、高度:8吊杆 2.龙骨材料种类、规格、中距:CS60X2 7X1.2mm热镀锌主龙骨@1000 3.基层材料种类、规格:12mm厚阻燃板 4.面层材料品种、规格:9mm厚实木木 饰面 [工作内容] 1.基层清理、吊杆安装 2.龙骨安装 3.基层板铺贴 4.面层铺贴 5.嵌缝 6.刷防护材料 | [8 empty] | m2 |  |  | 30.33 | 30.33 | 499.83 | 15159.84
18 | 18 |  | 011210006001 |  |  |  | 隔墙 9mm厚实木木饰面 |  |  |  | [项目特征] 1.骨架、边框材料种类、规格:8吊杆 , CS60X27X1.2mm热镀锌主龙骨@1000 2.基层材料种类、规格:12mm厚阻燃板 3.面层材料品种、规格:9mm厚实木木 饰面 [工作内容] 1.骨架及边框安装 2.基层安装 3.面层安装 4.嵌缝、塞口 | [8 empty] | m2 |  |  | 6.61 | 6.61 | 387.96 | 2564.42
19 | 19 |  | 011207001010 |  |  |  | 墙面 9mm厚实木木饰面 |  |  |  | [项目特征] 1.面层材料品种、规格、颜色:9mm厚 实木木饰面 [工作内容] 1.基层清理 2.面层铺贴 | [8 empty] | m2 |  |  | 4.35 | 4.35 | 293.98 | 1278.81
本页小计 | [25 empty] | 19003.07
工程名称：装修工程 第 41 页 共 69 页
序号 |  |  | 项目编码 |  |  |  | 项目名称 |  |  |  | 项目特征 | [8 empty] | 计量单位 |  |  | 工程量 |  | 金额（元）
[25 empty] | 综合单价 | 合价 | 其中 :暂估价
20 | 20 |  | 011406001008 |  |  |  | 洞石艺术漆 |  |  |  | [项目特征] 1.基层类型 :原建筑墙面 2.油漆品种、刷漆遍数 :抗碱封闭底漆 一道 3.刮腻子遍数 :两遍腻子找平 4.底漆 :刷底漆一遍 5.面层 :刷灰泥两遍 [工作内容] 1.基层清理 2.刮腻子 3.刷防护材料、油漆 | [8 empty] | m2 |  |  | 46.12 | 46.12 | 130.3 | 6009.44
21 | 21 |  | 010806001003 |  |  |  | 木花格窗 |  |  |  | [项目特征] 1.名称 :木花格窗 2.窗代号及洞口尺寸 :详施工图 3.其他 :满足设计及规范要求 [工作内容] 1.窗安装 2.五金 3.塞缝 4.材料运输 | [8 empty] | m2 |  |  | 7.8 | 7.8 | 1051.06 | 8198.27
22 | 22 |  | 010801001006 |  |  |  | 木花格门 |  |  |  | [项目特征] 1.名称 :木花格门 2.门代号及洞口尺寸 :详施工图 3.其他 :满足设计及规范要求 [工作内容] 1.门安装 2.五金安装 3.塞缝 4.材料运输 | [8 empty] | m2 |  |  | 1.76 | 1.76 | 1854.06 | 3263.15
本页小计 | [25 empty] | 17470.86
工程名称：装修工程 第 42 页 共 69 页
序号 |  |  | 项目编码 |  |  |  | 项目名称 |  |  |  | 项目特征 | [8 empty] | 计量单位 |  |  | 工程量 |  | 金额（元）
[25 empty] | 综合单价 | 合价 | 其中 :暂估价
23 | 23 |  | 011207001011 |  |  |  | 定制藤编墙裙 |  |  |  | [项目特征] 1.面层材料品种、规格、颜色 :定制藤 编墙裙 [工作内容] 1.基层清理 2.面层铺贴 | [8 empty] | m2 |  |  | 2.2 | 2.2 | 650 | 1430
24 | 24 |  | 011505001003 |  |  |  | 洗漱台客房3 |  |  |  | [项目特征] 1.材料品种、规格、颜色 :古堡灰大理 石酸洗面20mm 2.洗漱台平面尺寸:0.88*0.5m 3.支架、配件品种、规格:L40*40*4镀 锌角钢、 15mm阻燃板基层、 40mm厚金 花梨原木， φ8黑色圆管 [工作内容] 1.台面及支架运输、安装 2.杆、环、盒、配件安装 3.刷油漆 | [8 empty] | 个 |  |  | 1 | 1 | 570.86 | 570.86
25 | 25 |  | 011505001004 |  |  |  | 进门处巴台 |  |  |  | [项目特征] 1.材料品种、规格、颜色 :古堡灰大理 石酸洗面20mm 2.洗漱台平面尺寸:1.1*0.5m 3.支架、配件品种、规格:L40*40*4镀 锌角钢、 15mm阻燃板基层 [工作内容] 1.台面及支架运输、安装 2.杆、环、盒、配件安装 3.刷油漆 | [8 empty] | 个 |  |  | 1 | 1 | 798.39 | 798.39
26 | 26 |  | 011505010002 |  |  |  | 榆木边框银镜 |  |  |  | [项目特征] 1.镜面玻璃品种、规格 :榆木边框银镜 [工作内容] 1.基层安装 2.玻璃及框制作、运输、安装 | [8 empty] | m2 |  |  | 0.38 | 0.38 | 870.79 | 330.9
本页小计 | [25 empty] | 3130.15
工程名称：装修工程 第 43 页 共 69 页
序号 |  |  | 项目编码 |  |  |  | 项目名称 |  |  |  | 项目特征 | [8 empty] | 计量单位 |  |  | 工程量 |  | 金额（元）
[25 empty] | 综合单价 | 合价 | 其中 :暂估价
客房2
1 | 1 |  | 011101003008 |  |  |  | 30mm厚C20细石混凝土找 平层 |  |  |  | [项目特征] 1.找平层厚度、砂浆配合比:30mm厚C2 0细石混凝土找平层 [工作内容] 1.基层清理 2.抹找平层 3.材料运输 | [8 empty] | m2 |  |  | 20.19 | 20.19 | 26.85 | 542.1
2 | 2 |  | 011102003005 |  |  |  | 200*1200mm木纹砖 |  |  |  | [项目特征] 1.结合层厚度、砂浆配合比:20mm厚1: 2水泥沙浆粘结层 2.界面层 :界面剂一道 3.面层材料品种、规格、颜色:10*200 *1200mm木纹砖 4.品牌要求 :马可波罗同等品牌 [工作内容] 1.基层清理 2.面层铺设、磨边 3.材料运输 | [8 empty] | m2 |  |  | 20.19 | 20.19 | 165.34 | 3338.21
3 | 3 |  | 010903002003 |  |  |  | 1.5mm厚聚氨酯柔性防水 两遍（墙面） |  |  |  | [项目特征] 1.防水膜品种 :聚氨酯柔性防水 2.涂膜厚度、遍数:1.5mm厚， 2遍 3.部位 :上墙1800mm [工作内容] 1.基层处理 2.刷基层处理剂 3.铺布、喷涂防水层 | [8 empty] | m2 |  |  | 10.76 | 10.76 | 82.39 | 886.52
本页小计 | [25 empty] | 4766.83
工程名称：装修工程 第 44 页 共 69 页
序号 |  |  | 项目编码 |  |  |  | 项目名称 |  |  |  | 项目特征 | [8 empty] | 计量单位 |  |  | 工程量 |  | 金额（元）
[25 empty] | 综合单价 | 合价 | 其中 :暂估价
4 | 4 |  | 010904002005 |  |  |  | 1.5mm厚聚氨酯柔性防水 两遍（地面） |  |  |  | [项目特征] 1.防水膜品种 :聚氨酯柔性防水 2.涂膜厚度、遍数:1.5mm厚， 2遍 [工作内容] 1.基层处理 2.刷基层处理剂 3.铺布、喷涂防水层 | [8 empty] | m2 |  |  | 2.29 | 2.29 | 74.18 | 169.87
5 | 5 |  | 011101003009 |  |  |  | 30mm厚C20细石混凝土找 平层 |  |  |  | [项目特征] 1.找平层厚度、砂浆配合比:30mm厚C2 0细石混凝土找平层 [工作内容] 1.基层清理 2.抹找平层 3.材料运输 | [8 empty] | m2 |  |  | 2.29 | 2.29 | 26.85 | 61.49
6 | 6 |  | 011102001006 |  |  |  | 深色金镶玉大理石地面 |  |  |  | [项目特征] 1.结合层厚度、砂浆配合比:10mm厚1: 2水泥沙浆粘结层 2.保护层厚度、砂浆配合比:10mm厚1: 2水泥沙浆保护层 3.面层材料品种、规格、颜色 :深色金 镶玉大理石20mm厚 [工作内容] 1.基层清理 2.抹找平层 3.面层铺设、切边、磨边 4.嵌缝 5.刷防护材料 6.酸洗、打蜡 7.材料运输 | [8 empty] | m2 |  |  | 2.28 | 2.28 | 326.47 | 744.35
本页小计 | [25 empty] | 975.71
工程名称：装修工程 第 45 页 共 69 页
序号 |  |  | 项目编码 |  |  |  | 项目名称 |  |  |  | 项目特征 | [8 empty] | 计量单位 |  |  | 工程量 |  | 金额（元）
[25 empty] | 综合单价 | 合价 | 其中 :暂估价
7 | 7 |  | 011102001007 |  |  |  | 古堡灰大理石酸洗面（门 槛石） |  |  |  | [项目特征] 1.结合层厚度、砂浆配合比:10mm厚1: 2水泥沙浆粘结层 2.保护层厚度、砂浆配合比:10mm厚1: 2水泥沙浆保护层 3.面层材料品种、规格、颜色 :古堡灰 大理石酸洗面20mm厚 [工作内容] 1.基层清理 2.抹找平层 3.面层铺设、切边、磨边 4.嵌缝 5.刷防护材料 6.酸洗、打蜡 7.材料运输 | [8 empty] | m2 |  |  | 0.01 | 0.01 | 489.57 | 4.9
8 | 8 |  | 011210003002 |  |  |  | 玻璃门及隔断 |  |  |  | [项目特征] 1.名称 :玻璃门及隔断 2.基础:20mm厚大理石挡水石 3.玻璃品种、规格、颜色:8mm厚极窄 边框玻璃隔断 [工作内容] 1.基础铺贴 2.边框制作、运输、安装 3.玻璃制作、运输、安装 4.嵌缝、塞口 | [8 empty] | m2 |  |  | 7.82 | 7.82 | 1138.25 | 8901.12
本页小计 | [25 empty] | 8906.02
工程名称：装修工程 第 46 页 共 69 页
序号 |  |  | 项目编码 |  |  |  | 项目名称 |  |  |  | 项目特征 | [8 empty] | 计量单位 |  |  | 工程量 |  | 金额（元）
[25 empty] | 综合单价 | 合价 | 其中 :暂估价
9 | 9 |  | 011204001008 |  |  |  | 浅色土耳其灰大理石墙面 |  |  |  | [项目特征] 1.粘接层:2mm厚专用瓷砖胶粘接层 2.保护层:10mm厚1:2.5水泥砂浆保护 层 3.界面层 :界面剂一道 4.面层材料品种、规格、颜色 :浅色土 耳其灰大理石20mm厚 [工作内容] 1.基层清理 2.砂浆制作、运输 3.粘结层铺贴 4.面层安装 5.嵌缝 6.刷防护材料 | [8 empty] | m2 |  |  | 21.66 | 21.66 | 450.34 | 9754.36
10 | 10 |  | 011204001009 |  |  |  | 深色金镶玉大理石墙面 |  |  |  | [项目特征] 1.粘接层:2mm厚专用瓷砖胶粘接层 2.保护层:10mm厚1:2.5水泥砂浆保护 层 3.界面层 :界面剂一道 4.面层材料品种、规格、颜色 :浅色大 理石20mm厚 [工作内容] 1.基层清理 2.砂浆制作、运输 3.粘结层铺贴 4.面层安装 5.嵌缝 6.刷防护材料 | [8 empty] | m2 |  |  | 4.33 | 4.33 | 480.98 | 2082.64
本页小计 | [25 empty] | 11837
工程名称：装修工程 第 47 页 共 69 页
序号 |  |  | 项目编码 |  |  |  | 项目名称 |  |  |  | 项目特征 | [8 empty] | 计量单位 |  |  | 工程量 |  | 金额（元）
[25 empty] | 综合单价 | 合价 | 其中 :暂估价
11 | 11 |  | 011302001011 |  |  |  | 石膏板吊顶天棚（防潮） |  |  |  | [项目特征] 1.龙骨材料种类、规格、中距 :卡式轻 钢龙骨副骨中距400mm-600mm，卡式轻 钢龙骨主骨中距≤1200，转换层上打 Φ8钢筋吊杆，中距≤1200 2.基层材料种类、规格:12mm厚阻燃板 3.面层材料品种、规格 :单层9.5mm防 潮石膏板,造型部位需增加玻镁板基层 [工作内容] 1.基层清理、吊杆安装 2.龙骨安装 3.基层板铺贴 4.面层铺贴 5.嵌缝 6.刷防护材料 | [8 empty] | m2 |  |  | 5.37 | 5.37 | 158.01 | 848.51
12 | 12 |  | 011302001012 |  |  |  | 9.5mm纸面石膏板吊顶( 跌级） |  |  |  | [项目特征] 1.龙骨材料种类、规格、中距:CS60X2 7X1.2mm热镀锌主龙骨@1000转换层上 打Φ8钢筋吊杆 2.基层材料种类、规格:12mm厚阻燃板 3.面层材料品种、规格 :单层9.5mm纸 面石膏板 [工作内容] 1.基层清理、吊杆安装 2.龙骨安装 3.基层板铺贴 4.面层铺贴 5.嵌缝 6.刷防护材料 | [8 empty] | m2 |  |  | 17.92 | 17.92 | 156.44 | 2803.4
本页小计 | [25 empty] | 3651.91
工程名称：装修工程 第 48 页 共 69 页
序号 |  |  | 项目编码 |  |  |  | 项目名称 |  |  |  | 项目特征 | [8 empty] | 计量单位 |  |  | 工程量 |  | 金额（元）
[25 empty] | 综合单价 | 合价 | 其中 :暂估价
13 | 13 |  | 011406001009 |  |  |  | 防水无机涂料-天棚 |  |  |  | [项目特征] 1.基层类型 :石膏板吊顶 2.底漆 :抗碱封闭底漆一道 3.刮腻子遍数 :两遍腻子 4.底漆 :抗碱封闭底漆一道 5.面层 :防水无机涂料两遍 [工作内容] 1.基层清理 2.刷底漆 3.刮腻子 4.刷涂料 | [8 empty] | m2 |  |  | 5.37 | 5.37 | 55.76 | 299.43
14 | 14 |  | 011406001010 |  |  |  | 无机涂料-天棚 |  |  |  | [项目特征] 1.基层类型 :石膏板吊顶 2.底漆 :抗碱封闭底漆一道 3.刮腻子遍数 :两遍腻子 4.底漆 :抗碱封闭底漆一道 5.面层 :无机涂料两遍 [工作内容] 1.基层清理 2.刷底漆 3.刮腻子 4.刷涂料 | [8 empty] | m2 |  |  | 15.65 | 15.65 | 56.67 | 886.89
15 | 15 |  | 011302001013 |  |  |  | 吊顶面层木饰面板9mm |  |  |  | [项目特征] 1.面层材料品种、规格:9mm厚实木木 饰面 [工作内容] 1.面层铺贴 2.嵌缝 3.刷防护材料 | [8 empty] | m2 |  |  | 4.88 | 4.88 | 422.28 | 2060.73
本页小计 | [25 empty] | 3247.05
工程名称：装修工程 第 49 页 共 69 页
序号 |  |  | 项目编码 |  |  |  | 项目名称 |  |  |  | 项目特征 | [8 empty] | 计量单位 |  |  | 工程量 |  | 金额（元）
[25 empty] | 综合单价 | 合价 | 其中 :暂估价
16 | 16 |  | 011502001001 |  |  |  | 天棚棕硅板方通 |  |  |  | [项目特征] 1.造型材料品种、规格、颜色 :实木棕 硅板方通100*40*6mm [工作内容] 1.制作、安装 2.材料运输 | [8 empty] | m |  |  | 38.16 | 38.16 | 36.94 | 1409.63
17 | 17 |  | 011502002005 |  |  |  | 实木长城板 |  |  |  | [项目特征] 1.线条材料品种、规格、颜色:210mm 高实木长城板 2.防护材料种类 :防腐油 [工作内容] 1.制作、安装 2.刷防护材料 | [8 empty] | m |  |  | 13.97 | 13.97 | 340.13 | 4751.62
18 | 18 |  | 011207001012 |  |  |  | 墙面 9mm厚实木木饰面 |  |  |  | [项目特征] 1.面层材料品种、规格、颜色:9mm厚 实木木饰面 [工作内容] 1.基层清理 2.面层铺贴 | [8 empty] | m2 |  |  | 4.3 | 4.3 | 308.97 | 1328.57
19 | 19 |  | 011406001011 |  |  |  | 洞石艺术漆 |  |  |  | [项目特征] 1.基层类型 :原建筑墙面 2.油漆品种、刷漆遍数 :抗碱封闭底漆 一道 3.刮腻子遍数 :两遍腻子找平 4.底漆 :刷底漆一遍 5.面层 :刷灰泥两遍 [工作内容] 1.基层清理 2.刮腻子 3.刷防护材料、油漆 | [8 empty] | m2 |  |  | 39.15 | 39.15 | 130.3 | 5101.25
本页小计 | [25 empty] | 12591.07
工程名称：装修工程 第 50 页 共 69 页
序号 |  |  | 项目编码 |  |  |  | 项目名称 |  |  |  | 项目特征 | [8 empty] | 计量单位 |  |  | 工程量 |  | 金额（元）
[25 empty] | 综合单价 | 合价 | 其中 :暂估价
20 | 20 |  | 011105002008 |  |  |  | 120mm高古堡灰大理石酸 洗面（踢脚线） |  |  |  | [项目特征] 1.踢脚线高度:120mm 2.粘贴层厚度、材料种类:10mm厚专用 瓷砖胶粘贴层 3.面层材料品种、规格、颜色 :古堡灰 大理石酸洗面20mm厚 [工作内容] 1.基层清理 2.面层铺贴、磨边 3.磨光、酸洗、打蜡 4.材料运输 | [8 empty] | m |  |  | 11.29 | 11.29 | 61.21 | 691.06
21 | 21 |  | 011204001010 |  |  |  | 古堡灰大理石酸洗面（墙 群） |  |  |  | [项目特征] 1.粘贴层厚度、材料种类:1mm厚专用 瓷砖胶粘贴层 2.面层材料品种、规格、颜色 :古堡灰 大理石酸洗面20mm厚 [工作内容] 1.基层清理 2.粘结层铺贴 3.面层安装 4.嵌缝 5.刷防护材料 6.磨光、酸洗、打蜡 | [8 empty] | m2 |  |  | 4.89 | 4.89 | 580.34 | 2837.86
本页小计 | [25 empty] | 3528.92
工程名称：装修工程 第 51 页 共 69 页
序号 |  |  | 项目编码 |  |  |  | 项目名称 |  |  |  | 项目特征 | [8 empty] | 计量单位 |  |  | 工程量 |  | 金额（元）
[25 empty] | 综合单价 | 合价 | 其中 :暂估价
22 | 22 |  | 011108001005 |  |  |  | 石材零星项目 |  |  |  | [项目特征] 1.工程部位 :零星部位 2.贴结合层厚度、材料种类:10mm厚专 用瓷砖胶 3.面层材料品种、规格、颜色 :古堡灰 大理石酸洗面20mm厚 [工作内容] 1.清理基层 2.抹找平层 3.面层铺贴、磨边 4.勾缝 5.刷防护材料 6.酸洗、打蜡 7.材料运输 | [8 empty] | m2 |  |  | 1.37 | 1.37 | 478.6 | 655.68
23 | 23 |  | 011210001003 |  |  |  | 木板墙龙骨 |  |  |  | [项目特征] 1.骨架、边框材料种类、规格:30*30 mm镀锌方管 2.隔板材料品种、规格、颜色:12mm厚 阻燃板 [工作内容] 1.骨架及边框制作、运输、安装 | [8 empty] | m2 |  |  | 2.15 | 2.15 | 34.4 | 73.96
24 | 24 |  | 011207001013 |  |  |  | 墙面12mm厚阻燃板基层 |  |  |  | [项目特征] 1.基层材料种类、规格 :墙面12mm厚阻 燃板基层 [工作内容] 1.基层铺钉 | [8 empty] | m2 |  |  | 4.3 | 4.3 | 38.66 | 166.24
25 | 25 |  | 011207001014 |  |  |  | 墙面 9mm厚实木木饰面 |  |  |  | [项目特征] 1.面层材料品种、规格、颜色:9mm厚 实木木饰面 [工作内容] 1.基层清理 2.面层铺贴 | [8 empty] | m2 |  |  | 4.3 | 4.3 | 308.97 | 1328.57
本页小计 | [25 empty] | 2224.45
工程名称：装修工程 第 52 页 共 69 页
序号 |  |  | 项目编码 |  |  |  | 项目名称 |  |  |  | 项目特征 | [8 empty] | 计量单位 |  |  | 工程量 |  | 金额（元）
[25 empty] | 综合单价 | 合价 | 其中 :暂估价
26 | 26 |  | 011207001015 |  |  |  | 隔音墙 |  |  |  | [项目特征] 1.龙骨材料种类、规格、中距:30*40 mm木龙骨间距400mm 2.隔离层材料种类、规格:40mm厚玻璃 丝隔音棉 3.基层材料种类、规格:15mm阻燃板基 层 4.面层材料品种、规格、颜色:9mm厚 石膏板 [工作内容] 1.基层清理 2.龙骨制作、运输、安装 3.钉隔离层 4.基层铺钉 5.面层铺贴 | [8 empty] | m2 |  |  | 5.15 | 5.15 | 136.26 | 701.74
27 | 27 |  | 010806001004 |  |  |  | 木花格窗 |  |  |  | [项目特征] 1.名称 :木花格窗 2.窗代号及洞口尺寸 :详施工图 3.其他 :满足设计及规范要求 [工作内容] 1.窗安装 2.五金 3.塞缝 4.材料运输 | [8 empty] | m2 |  |  | 3.45 | 3.45 | 1051.06 | 3626.16
28 | 28 |  | 010801001007 |  |  |  | 木花格门 |  |  |  | [项目特征] 1.名称 :木花格门 2.门代号及洞口尺寸 :详施工图 3.其他 :满足设计及规范要求 [工作内容] 1.门安装 2.五金安装 3.塞缝 4.材料运输 | [8 empty] | m2 |  |  | 2.31 | 2.31 | 1854.06 | 4282.88
本页小计 | [25 empty] | 8610.78
工程名称：装修工程 第 53 页 共 69 页
序号 |  |  | 项目编码 |  |  |  | 项目名称 |  |  |  | 项目特征 | [8 empty] | 计量单位 |  |  | 工程量 |  | 金额（元）
[25 empty] | 综合单价 | 合价 | 其中 :暂估价
29 | 29 |  | 011505001005 |  |  |  | 洗漱台客房2 |  |  |  | [项目特征] 1.材料品种、规格、颜色 :古堡灰大理 石酸洗面20mm 2.洗漱台平面尺寸:1.89*0.5m 3.支架、配件品种、规格:L40*40*4镀 锌角钢、 15mm阻燃板基层、 40mm厚金 花梨原木、 φ8黑色圆管 [工作内容] 1.台面及支架运输、安装 2.杆、环、盒、配件安装 3.刷油漆 | [8 empty] | 个 |  |  | 1 | 1 | 1129.98 | 1129.98
30 | 30 |  | 011505010003 |  |  |  | 榆木边框银镜 |  |  |  | [项目特征] 1.镜面玻璃品种、规格 :榆木边框银镜 [工作内容] 1.基层安装 2.玻璃及框制作、运输、安装 | [8 empty] | m2 |  |  | 0.38 | 0.38 | 870.79 | 330.9
客房1
1 | 1 |  | 011101003010 |  |  |  | 30mm厚C20细石混凝土找 平层 |  |  |  | [项目特征] 1.找平层厚度、砂浆配合比:30mm厚C2 0细石混凝土找平层 [工作内容] 1.基层清理 2.抹找平层 3.材料运输 | [8 empty] | m2 |  |  | 26.23 | 26.23 | 26.85 | 704.28
本页小计 | [25 empty] | 2165.16
工程名称：装修工程 第 54 页 共 69 页
序号 |  |  | 项目编码 |  |  |  | 项目名称 |  |  |  | 项目特征 | [8 empty] | 计量单位 |  |  | 工程量 |  | 金额（元）
[25 empty] | 综合单价 | 合价 | 其中 :暂估价
2 | 2 |  | 011102003006 |  |  |  | 200*1200mm木纹砖 |  |  |  | [项目特征] 1.结合层厚度、砂浆配合比:20mm厚1: 2水泥沙浆粘结层 2.界面层 :界面剂一道 3.面层材料品种、规格、颜色:10*200 *1200mm木纹砖 4.品牌要求 :马可波罗同等品牌 [工作内容] 1.基层清理 2.面层铺设、磨边 3.材料运输 | [8 empty] | m2 |  |  | 26.23 | 26.23 | 165.34 | 4336.87
3 | 3 |  | 010903002004 |  |  |  | 1.5mm厚聚氨酯柔性防水 两遍（墙面） |  |  |  | [项目特征] 1.防水膜品种 :聚氨酯柔性防水 2.涂膜厚度、遍数:1.5mm厚， 2遍 3.部位 :上墙1800mm [工作内容] 1.基层处理 2.刷基层处理剂 3.铺布、喷涂防水层 | [8 empty] | m2 |  |  | 8.1 | 8.1 | 82.39 | 667.36
4 | 4 |  | 010904002006 |  |  |  | 1.5mm厚聚氨酯柔性防水 两遍（地面） |  |  |  | [项目特征] 1.防水膜品种 :聚氨酯柔性防水 2.涂膜厚度、遍数:1.5mm厚， 2遍 [工作内容] 1.基层处理 2.刷基层处理剂 3.铺布、喷涂防水层 | [8 empty] | m2 |  |  | 2.17 | 2.17 | 74.18 | 160.97
本页小计 | [25 empty] | 5165.2
工程名称：装修工程 第 55 页 共 69 页
序号 |  |  | 项目编码 |  |  |  | 项目名称 |  |  |  | 项目特征 | [8 empty] | 计量单位 |  |  | 工程量 |  | 金额（元）
[25 empty] | 综合单价 | 合价 | 其中 :暂估价
5 | 5 |  | 011101003011 |  |  |  | 30mm厚C20细石混凝土找 平层 |  |  |  | [项目特征] 1.找平层厚度、砂浆配合比:30mm厚C2 0细石混凝土找平层 [工作内容] 1.基层清理 2.抹找平层 3.材料运输 | [8 empty] | m2 |  |  | 2.17 | 2.17 | 26.85 | 58.26
6 | 6 |  | 011102001008 |  |  |  | 深色金镶玉大理石地面 |  |  |  | [项目特征] 1.结合层厚度、砂浆配合比:10mm厚1: 2水泥沙浆粘结层 2.保护层厚度、砂浆配合比:10mm厚1: 2水泥沙浆保护层 3.面层材料品种、规格、颜色 :深色金 镶玉大理石20mm厚 [工作内容] 1.基层清理 2.抹找平层 3.面层铺设、切边、磨边 4.嵌缝 5.刷防护材料 6.酸洗、打蜡 7.材料运输 | [8 empty] | m2 |  |  | 2.16 | 2.16 | 326.47 | 705.18
本页小计 | [25 empty] | 763.44
工程名称：装修工程 第 56 页 共 69 页
序号 |  |  | 项目编码 |  |  |  | 项目名称 |  |  |  | 项目特征 | [8 empty] | 计量单位 |  |  | 工程量 |  | 金额（元）
[25 empty] | 综合单价 | 合价 | 其中 :暂估价
7 | 7 |  | 011102001009 |  |  |  | 古堡灰大理石酸洗面（门 槛石） |  |  |  | [项目特征] 1.结合层厚度、砂浆配合比:10mm厚1: 2水泥沙浆粘结层 2.保护层厚度、砂浆配合比:10mm厚1: 2水泥沙浆保护层 3.面层材料品种、规格、颜色 :古堡灰 大理石酸洗面20mm厚 [工作内容] 1.基层清理 2.抹找平层 3.面层铺设、切边、磨边 4.嵌缝 5.刷防护材料 6.酸洗、打蜡 7.材料运输 | [8 empty] | m2 |  |  | 0.01 | 0.01 | 489.57 | 4.9
8 | 8 |  | 011210003003 |  |  |  | 玻璃门及隔断 |  |  |  | [项目特征] 1.名称 :玻璃门及隔断 2.基础:20mm厚大理石挡水石 3.玻璃品种、规格、颜色:8mm厚极窄 边框玻璃隔断 [工作内容] 1.基础铺贴 2.边框制作、运输、安装 3.玻璃制作、运输、安装 4.嵌缝、塞口 | [8 empty] | m2 |  |  | 7.56 | 7.56 | 1139.33 | 8613.33
本页小计 | [25 empty] | 8618.23
工程名称：装修工程 第 57 页 共 69 页
序号 |  |  | 项目编码 |  |  |  | 项目名称 |  |  |  | 项目特征 | [8 empty] | 计量单位 |  |  | 工程量 |  | 金额（元）
[25 empty] | 综合单价 | 合价 | 其中 :暂估价
9 | 9 |  | 011204001011 |  |  |  | 浅色土耳其灰大理石墙面 |  |  |  | [项目特征] 1.粘接层:2mm厚专用瓷砖胶粘接层 2.保护层:10mm厚1:2.5水泥砂浆保护 层 3.界面层 :界面剂一道 4.面层材料品种、规格、颜色 :浅色土 耳其灰大理石20mm厚 [工作内容] 1.基层清理 2.砂浆制作、运输 3.粘结层铺贴 4.面层安装 5.嵌缝 6.刷防护材料 | [8 empty] | m2 |  |  | 19.98 | 19.98 | 450.34 | 8997.79
10 | 10 |  | 011204001012 |  |  |  | 深色金镶玉大理石墙面 |  |  |  | [项目特征] 1.粘接层:2mm厚专用瓷砖胶粘接层 2.保护层:10mm厚1:2.5水泥砂浆保护 层 3.界面层 :界面剂一道 4.面层材料品种、规格、颜色 :深色金 镶玉大理石20mm厚 [工作内容] 1.基层清理 2.砂浆制作、运输 3.粘结层铺贴 4.面层安装 5.嵌缝 6.刷防护材料 | [8 empty] | m2 |  |  | 4 | 4 | 480.94 | 1923.76
本页小计 | [25 empty] | 10921.55
工程名称：装修工程 第 58 页 共 69 页
序号 |  |  | 项目编码 |  |  |  | 项目名称 |  |  |  | 项目特征 | [8 empty] | 计量单位 |  |  | 工程量 |  | 金额（元）
[25 empty] | 综合单价 | 合价 | 其中 :暂估价
11 | 11 |  | 011302001014 |  |  |  | 9.5mm防潮石膏板吊顶( 防潮） |  |  |  | [项目特征] 1.龙骨材料种类、规格、中距 :卡式轻 钢龙骨副骨中距400mm-600mm，卡式轻 钢龙骨主骨中距≤1200，转换层上打 Φ8钢筋吊杆，中距≤1200 2.基层材料种类、规格:12mm厚阻燃板 3.面层材料品种、规格 :单层9.5mm防 潮石膏板,造型部位需增加玻镁板基层 [工作内容] 1.基层清理、吊杆安装 2.龙骨安装 3.基层板铺贴 4.面层铺贴 5.嵌缝 6.刷防护材料 | [8 empty] | m2 |  |  | 13.29 | 13.29 | 158.01 | 2099.95
12 | 12 |  | 011302001015 |  |  |  | 9.5mm纸面石膏板吊顶( 跌级） |  |  |  | [项目特征] 1.龙骨材料种类、规格、中距:CS60X2 7X1.2mm热镀锌主龙骨@1000转换层上 打Φ8钢筋吊杆 2.基层材料种类、规格:12mm厚阻燃板 3.面层材料品种、规格 :单层9.5mm纸 面石膏板 [工作内容] 1.基层清理、吊杆安装 2.龙骨安装 3.基层板铺贴 4.面层铺贴 5.嵌缝 6.刷防护材料 | [8 empty] | m2 |  |  | 16.19 | 16.19 | 156.44 | 2532.76
本页小计 | [25 empty] | 4632.71
工程名称：装修工程 第 59 页 共 69 页
序号 |  |  | 项目编码 |  |  |  | 项目名称 |  |  |  | 项目特征 | [8 empty] | 计量单位 |  |  | 工程量 |  | 金额（元）
[25 empty] | 综合单价 | 合价 | 其中 :暂估价
13 | 13 |  | 011406001012 |  |  |  | 防水无机涂料-天棚 |  |  |  | [项目特征] 1.基层类型 :石膏板吊顶 2.底漆 :抗碱封闭底漆一道 3.刮腻子遍数 :两遍腻子 4.底漆 :抗碱封闭底漆一道 5.面层 :防水无机涂料两遍 [工作内容] 1.基层清理 2.刷底漆 3.刮腻子 4.刷涂料 | [8 empty] | m2 |  |  | 13.29 | 13.29 | 55.76 | 741.05
14 | 14 |  | 011406001013 |  |  |  | 无机涂料-天棚 |  |  |  | [项目特征] 1.基层类型 :石膏板吊顶 2.底漆 :抗碱封闭底漆一道 3.刮腻子遍数 :两遍腻子 4.底漆 :抗碱封闭底漆一道 5.面层 :无机涂料两遍 [工作内容] 1.基层清理 2.刷底漆 3.刮腻子 4.刷涂料 | [8 empty] | m2 |  |  | 12.2 | 12.2 | 56.67 | 691.37
15 | 15 |  | 011302001016 |  |  |  | 吊顶面层木饰面板9mm |  |  |  | [项目特征] 1.面层材料品种、规格:9mm厚实木木 饰面 [工作内容] 1.面层铺贴 2.嵌缝 3.刷防护材料 | [8 empty] | m2 |  |  | 6.06 | 6.06 | 422.28 | 2559.02
本页小计 | [25 empty] | 3991.44
工程名称：装修工程 第 60 页 共 69 页
序号 |  |  | 项目编码 |  |  |  | 项目名称 |  |  |  | 项目特征 | [8 empty] | 计量单位 |  |  | 工程量 |  | 金额（元）
[25 empty] | 综合单价 | 合价 | 其中 :暂估价
16 | 16 |  | 011502001002 |  |  |  | 天棚棕硅板方通 |  |  |  | [项目特征] 1.造型材料品种、规格、颜色 :实木棕 硅板方通100*40*6mm [工作内容] 1.制作、安装 2.材料运输 | [8 empty] | m |  |  | 56.7 | 56.7 | 36.94 | 2094.5
17 | 17 |  | 011502002006 |  |  |  | 实木长城板 |  |  |  | [项目特征] 1.线条材料品种、规格、颜色:210mm 高实木长城板 2.防护材料种类 :防腐油 [工作内容] 1.制作、安装 2.刷防护材料 | [8 empty] | m |  |  | 16.04 | 16.04 | 340.13 | 5455.69
18 | 18 |  | 011207001016 |  |  |  | 墙面 9mm厚实木木饰面 |  |  |  | [项目特征] 1.面层材料品种、规格、颜色:9mm厚 实木木饰面 [工作内容] 1.基层清理 2.面层铺贴 | [8 empty] | m2 |  |  | 4.3 | 4.3 | 308.97 | 1328.57
19 | 19 |  | 011406001014 |  |  |  | 洞石艺术漆 |  |  |  | [项目特征] 1.基层类型 :原建筑墙面 2.油漆品种、刷漆遍数 :抗碱封闭底漆 一道 3.刮腻子遍数 :两遍腻子找平 4.底漆 :刷底漆一遍 5.面层 :刷灰泥两遍 [工作内容] 1.基层清理 2.刮腻子 3.刷防护材料、油漆 | [8 empty] | m2 |  |  | 31.13 | 31.13 | 130.3 | 4056.24
本页小计 | [25 empty] | 12935
工程名称：装修工程 第 61 页 共 69 页
序号 |  |  | 项目编码 |  |  |  | 项目名称 |  |  |  | 项目特征 | [8 empty] | 计量单位 |  |  | 工程量 |  | 金额（元）
[25 empty] | 综合单价 | 合价 | 其中 :暂估价
20 | 20 |  | 011207001017 |  |  |  | 定制藤编墙裙 |  |  |  | [项目特征] 1.面层材料品种、规格、颜色 :定制藤 编墙裙 [工作内容] 1.基层清理 2.面层铺贴 | [8 empty] | m2 |  |  | 1.48 | 1.48 | 650 | 962
21 | 21 |  | 010806001005 |  |  |  | 木花格窗 |  |  |  | [项目特征] 1.名称 :木花格窗 2.窗代号及洞口尺寸 :详施工图 3.其他 :满足设计及规范要求 [工作内容] 1.窗安装 2.五金 3.塞缝 4.材料运输 | [8 empty] | m2 |  |  | 5.92 | 5.92 | 1051.06 | 6222.28
22 | 22 |  | 010801001008 |  |  |  | 木花格门 |  |  |  | [项目特征] 1.名称 :木花格门 2.门代号及洞口尺寸 :详施工图 3.其他 :满足设计及规范要求 [工作内容] 1.门安装 2.五金安装 3.塞缝 4.材料运输 | [8 empty] | m2 |  |  | 2.6 | 2.6 | 1854.06 | 4820.56
本页小计 | [25 empty] | 12004.84
工程名称：装修工程 第 62 页 共 69 页
序号 |  |  | 项目编码 |  |  |  | 项目名称 |  |  |  | 项目特征 | [8 empty] | 计量单位 |  |  | 工程量 |  | 金额（元）
[25 empty] | 综合单价 | 合价 | 其中 :暂估价
23 | 23 |  | 011105002009 |  |  |  | 130mm高古堡灰大理石酸 洗面（踢脚线） |  |  |  | [项目特征] 1.踢脚线高度:130mm 2.粘贴层厚度、材料种类:10mm厚1:2 水泥砂浆 3.面层材料品种、规格、颜色 :古堡灰 大理石酸洗面20mm厚 [工作内容] 1.基层清理 2.面层铺贴、磨边 3.磨光、酸洗、打蜡 4.材料运输 | [8 empty] | m |  |  | 13.44 | 13.44 | 60.29 | 810.3
24 | 24 |  | 011204001013 |  |  |  | 古堡灰大理石酸洗面（墙 群） |  |  |  | [项目特征] 1.粘贴层厚度、材料种类:10mm厚专用 瓷砖胶粘贴层 2.面层材料品种、规格、颜色 :古堡灰 大理石酸洗面20mm厚 [工作内容] 1.基层清理 2.粘结层铺贴 3.面层安装 4.嵌缝 5.刷防护材料 6.磨光、酸洗、打蜡 | [8 empty] | m2 |  |  | 4.68 | 4.68 | 580.34 | 2715.99
本页小计 | [25 empty] | 3526.29
工程名称：装修工程 第 63 页 共 69 页
序号 |  |  | 项目编码 |  |  |  | 项目名称 |  |  |  | 项目特征 | [8 empty] | 计量单位 |  |  | 工程量 |  | 金额（元）
[25 empty] | 综合单价 | 合价 | 其中 :暂估价
25 | 25 |  | 011505001006 |  |  |  | 水吧台+洗漱台 |  |  |  | [项目特征] 1.材料品种、规格、颜色 :古堡灰大理 石酸洗面20mm 2.洗漱台平面尺寸:1.86*1.08m 3.支架、配件品种、规格:L40*40*4镀 锌角钢、 15mm阻燃板基层、 40mm厚金 花梨原木、 φ8黑色圆管 [工作内容] 1.台面及支架运输、安装 2.杆、环、盒、配件安装 3.刷油漆 | [8 empty] | 个 |  |  | 1 | 1 | 1936.6 | 1936.6
26 | 26 |  | 011505010004 |  |  |  | 榆木边框银镜 |  |  |  | [项目特征] 1.镜面玻璃品种、规格 :榆木边框银镜 [工作内容] 1.基层安装 2.玻璃及框制作、运输、安装 | [8 empty] | m2 |  |  | 0.38 | 0.38 | 870.79 | 330.9
厨房
本页小计 | [25 empty] | 2267.5
工程名称：装修工程 第 64 页 共 69 页
序号 |  |  | 项目编码 |  |  |  | 项目名称 |  |  |  | 项目特征 | [8 empty] | 计量单位 |  |  | 工程量 |  | 金额（元）
[25 empty] | 综合单价 | 合价 | 其中 :暂估价
1 | 1 |  | 011204003001 |  |  |  | 300*600mm白色瓷砖墙面 |  |  |  | [项目特征] 1.粘接层:2mm厚专用瓷砖胶粘接层 2.保护层:10mm厚1:2.5水泥砂浆保护 层 3.界面层 :界面剂一道 4.面层材料品种、规格、颜色:300*60 0mm白色瓷砖 5.品牌要求 :马可波罗同等品牌 [工作内容] 1.基层清理 2.砂浆制作、运输 3.粘结层铺贴 4.面层安装 5.嵌缝 6.刷防护材料 7.磨光、酸洗、打蜡 | [8 empty] | m2 |  |  | 33.08 | 33.08 | 253.95 | 8400.67
2 | 2 |  | 010903002005 |  |  |  | 1.5mm厚聚氨酯柔性防水 两遍（墙面） |  |  |  | [项目特征] 1.防水膜品种 :聚氨酯柔性防水 2.涂膜厚度、遍数:1.5mm厚， 2遍 3.部位 :上墙1800mm [工作内容] 1.基层处理 2.刷基层处理剂 3.铺布、喷涂防水层 | [8 empty] | m2 |  |  | 21.96 | 21.96 | 82.39 | 1809.28
3 | 3 |  | 010904002007 |  |  |  | 1.5mm厚聚氨酯柔性防水 两遍（地面） |  |  |  | [项目特征] 1.防水膜品种 :聚氨酯柔性防水 2.涂膜厚度、遍数:1.5mm厚， 2遍 [工作内容] 1.基层处理 2.刷基层处理剂 3.铺布、喷涂防水层 | [8 empty] | m2 |  |  | 10.85 | 10.85 | 74.18 | 804.85
本页小计 | [25 empty] | 11014.8
工程名称：装修工程 第 65 页 共 69 页
序号 |  |  | 项目编码 |  |  |  | 项目名称 |  |  |  | 项目特征 | [8 empty] | 计量单位 |  |  | 工程量 |  | 金额（元）
[25 empty] | 综合单价 | 合价 | 其中 :暂估价
4 | 4 |  | 011101003012 |  |  |  | 30mm厚C20细石混凝土找 平层 |  |  |  | [项目特征] 1.找平层厚度、砂浆配合比:30mm厚C2 0细石混凝土找平层 [工作内容] 1.基层清理 2.抹找平层 3.材料运输 | [8 empty] | m2 |  |  | 10.85 | 10.85 | 26.85 | 291.32
5 | 5 |  | 011102003007 |  |  |  | 200*1200mm木纹砖地面 |  |  |  | [项目特征] 1.结合层厚度、砂浆配合比:20mm厚1: 2水泥沙浆粘结层 2.界面层 :界面剂一道 3.面层材料品种、规格、颜色:10*200 *1200mm木纹砖 4.品牌要求 :马可波罗同等品牌 [工作内容] 1.基层清理 2.面层铺设、磨边 3.材料运输 | [8 empty] | m2 |  |  | 10.85 | 10.85 | 165.34 | 1793.94
6 | 6 |  | 010801001009 |  |  |  | 木花格门 |  |  |  | [项目特征] 1.名称 :木花格门 2.门代号及洞口尺寸 :详施工图 3.其他 :满足设计及规范要求 [工作内容] 1.门安装 2.五金安装 3.塞缝 4.材料运输 | [8 empty] | m2 |  |  | 2.4 | 2.4 | 1854.06 | 4449.74
本页小计 | [25 empty] | 6535
工程名称：装修工程 第 66 页 共 69 页
序号 |  |  | 项目编码 |  |  |  | 项目名称 |  |  |  | 项目特征 | [8 empty] | 计量单位 |  |  | 工程量 |  | 金额（元）
[25 empty] | 综合单价 | 合价 | 其中 :暂估价
7 | 7 |  | 011302001017 |  |  |  | 铝扣板吊顶 |  |  |  | [项目特征] 1.龙骨材料种类、规格、中距 :卡式轻 钢龙骨副骨中距400mm-600mm，卡式轻 钢龙骨主骨中距≤1200mm，转换层上 打Φ8钢筋吊杆，中距≤1200mm 2.面层材料品种、规格 :铝扣板 [工作内容] 1.基层清理、吊杆安装 2.龙骨安装 3.基层板铺贴 4.面层铺贴 5.嵌缝 6.刷防护材料 | [8 empty] | m2 |  |  | 10.85 | 10.85 | 154.86 | 1680.23
其他
1 | 1 |  | 031007006001 |  |  |  | 集成灶2孔1靠 |  |  |  | [项目特征] 1.名称 :集成灶 2.类型:2孔1靠 3.尺寸:1560*850*800mm 挡板1560*350mm [工作内容] 1.安装 2.附件安装 | [8 empty] | 台 |  |  | 1 | 1 | 3678.33 | 3678.33
2 | 2 |  | 031007006002 |  |  |  | 集成灶4孔1靠 |  |  |  | [项目特征] 1.名称 :集成灶 2.类型:4孔1靠 3.尺寸:700*750*800mm 挡板700*150mm [工作内容] 1.安装 2.附件安装 | [8 empty] | 台 |  |  | 1 | 1 | 7322.33 | 7322.33
本页小计 | [25 empty] | 12680.89
工程名称：装修工程 第 67 页 共 69 页
序号 |  |  | 项目编码 |  |  |  | 项目名称 |  |  |  | 项目特征 | [8 empty] | 计量单位 |  |  | 工程量 |  | 金额（元）
[25 empty] | 综合单价 | 合价 | 其中 :暂估价
3 | 3 |  | 080703003001 |  |  |  | 不锈钢操作台 |  |  |  | [项目特征] 1.名称 :不锈钢操作台 2.尺寸:1800*800*900mm [工作内容] 1.器具安装 2.附件安装 | [8 empty] | 台 |  |  | 1 | 1 | 5500 | 5500
4 | 4 |  | 031004004001 |  |  |  | 不锈钢淘菜盆 |  |  |  | [项目特征] 1.名称 :不锈钢淘菜盆 2.尺寸:1100*660mm 3.附件名称、数量 :不锈钢角阀、不锈 钢龙头等附件 [工作内容] 1.器具安装 2.附件安装 | [8 empty] | 套 |  |  | 1 | 1 | 417.21 | 417.21
5 | 5 |  | 031004004002 |  |  |  | 油烟机 |  |  |  | [项目特征] 1.名称 :油烟机 2.尺寸:3000*1000*500mm 3.附件名称、数量:400*400mm方管油 烟机背管、含漏电保护、净化器等 [工作内容] 1.器具安装 2.附件安装 3.调试 | [8 empty] | 套 |  |  | 1 | 1 | 3600 | 3600
本页小计 | [25 empty] | 9517.21
工程名称：装修工程 第 68 页 共 69 页
序号 |  |  | 项目编码 |  |  |  | 项目名称 |  |  |  | 项目特征 | [8 empty] | 计量单位 |  |  | 工程量 |  | 金额（元）
[25 empty] | 综合单价 | 合价 | 其中 :暂估价
6 | 6 |  | 031004004003 |  |  |  | 茶室冰箱 |  |  |  | [项目特征] 1.名称 :冰箱 2.尺寸:1491*544*565mm 3.产品型号:BCD-176cm，冷藏室容积1 05L，冷冻室容积71L，能耗0.58kw.h/ 24h，冷冻能力71L，能耗0.58kw.h/24 h，冷冻能力1.5kg/12h [工作内容] 1.器具安装 2.附件安装 3.调试 | [8 empty] | 套 |  |  | 1 | 1 | 3200 | 3200
7 | 7 |  | 031004004004 |  |  |  | 四开冰柜 |  |  |  | [项目特征] 1.名称 :四开冰柜 [工作内容] 1.器具安装 2.附件安装 3.调试 | [8 empty] | 套 |  |  | 1 | 1 | 4500 | 4500
8 | 8 |  | 031004004005 |  |  |  | 客房冰箱 |  |  |  | [项目特征] 1.名称 :冰箱 2.尺寸:1491*544*565mm 3.产品型号:BCD-176cm，冷藏室容积1 05L，冷冻室容积71L，能耗0.58kw.h/ 24h，冷冻能力71L，能耗0.58kw.h/24 h，冷冻能力1.5kg/12h [工作内容] 1.器具安装 2.附件安装 3.调试 | [8 empty] | 套 |  |  | 4 | 4 | 3200 | 12800
本页小计 | [25 empty] | 20500
工程名称：装修工程 第 69 页 共 69 页
序号 |  |  | 项目编码 |  |  |  | 项目名称 |  |  |  | 项目特征 | [8 empty] | 计量单位 |  |  | 工程量 |  | 金额（元）
[25 empty] | 综合单价 | 合价 | 其中 :暂估价
9 | 9 |  | 010702005001 |  |  |  | 空调管木构件包管 840mm *600mm |  |  |  | [项目特征] 1.构件名称 :空调管木构件包管 2.构件规格尺寸:840mm*600mm 3.木材种类:30*40mm木龙骨、 120mm宽 *20mm厚 4.防护材料种类 :防腐木刷有色漆 [工作内容] 1.制作 2.运输 3.安装 4.刷防护材料 | [8 empty] | m |  |  | 42.92 | 42.92 | 168.05 | 7212.71
10 | 10 |  | 010702005002 |  |  |  | 空调管木构件包管 360mm *600mm |  |  |  | [项目特征] 1.构件名称 :空调管木构件包管 2.构件规格尺寸:360mm*600mm 3.木材种类:30*40mm木龙骨、 120mm宽 *20mm厚 4.防护材料种类 :防腐木刷有色漆 [工作内容] 1.制作 2.运输 3.安装 4.刷防护材料 | [8 empty] | m |  |  | 19.09 | 19.09 | 108.46 | 2070.5
本页小计 | [25 empty] | 9283.21
合 计 | [25 empty] | 677067.2
施工组织措施项目清单计价表 | [21 empty] | 表-10
工程名称：装修工程 第 1 页 共 1 页
序号 | 项目编码 |  |  |  |  | 项目名称 |  | 计算 基础 |  |  |  | 费率 (%) |  | 金额 (元) |  |  |  | 调整 费率 (%) |  |  |  | 调整后 金额 (元) |  | 备注
1 | 011707B16001 |  |  |  |  | 组织措施费 |  | (分部分项人工费+ 技术措施人工费- 机械（爆破）土石 方人工费-机械( 爆破）土石方人工 费-人工土石方人 工费-人工土石方 技术措施人工费)+ (机械（爆破）土 石方人工费+机械 （爆破）土石方机 械费+机械（爆破 )土石方人工费+ 机械（爆破）土石 方机械费)*0.048/ 费率+(人工土石方 人工费+人工土石 方技术措施人工费 )*0.0222/费率 |  |  |  | 8.63 |  | 8429.63
2 | 011707001001 |  |  |  |  | 安全文明施工费 |  | 分部分项人工费+ 人工价差_预算+技 术措施人工费+技 术措施人工价差_ 预算 |  |  |  | 11.88 |  | 13494.31
3 | 011707B15001 |  |  |  |  | 建设工程竣工档案编制 费 |  | (分部分项人工费+ 技术措施人工费- 机械（爆破）土石 方人工费-机械( 爆破）土石方人工 费-人工土石方人 工费-人工土石方 技术措施人工费)+ (机械（爆破）土 石方人工费+机械 （爆破）土石方机 械费+机械（爆破 )土石方人工费+ 机械（爆破）土石 方机械费)*0.002/ 费率+(人工土石方 人工费+人工土石 方技术措施人工费 )*0.0019/费率 |  |  |  | 1.23 |  | 1184.5
合 计 | [13 empty] | 23108.44
注： 1.计算基础和费用标准按本市有关费用定额或文件执行。 2.根据施工方案计算的措施费，可不填写“ 计算基础 ”和“ 费率 ” 的数值，只填写“ 金额 ”数值，但应在备注栏说明施工 方案出处或计算方法。
其他项目清单计价汇总表 | [20 empty] | 表-11
工程名称：装修工程 第 1 页 共 1 页
序号 |  |  |  | 项目名称 | [7 empty] | 计量单位 |  |  |  | 金额(元) |  |  |  |  | 备注
1 |  |  |  | 暂列金额 | [7 empty] | 项 | [8 empty] | 明细详见 表-11-1
2 |  |  |  | 暂估价 | [7 empty] | 项
2.1 |  |  |  | 材料(工程设备)暂估价 | [7 empty] | 项 |  |  |  | -- |  |  |  |  | 明细详见 表-11-2
2.2 |  |  |  | 专业工程暂估价 | [7 empty] | 项 | [8 empty] | 明细详见 表-11-3
3 |  |  |  | 计日工 | [7 empty] | 项 | [8 empty] | 明细详见 表-11-4
4 |  |  |  | 总承包服务费 | [7 empty] | 项 | [8 empty] | 明细详见 表-11-5
5 |  |  |  | 索赔与现场签证 | [7 empty] | 项 | [8 empty] | 明细详见 表-11-6
合 计 | [15 empty] | 0
注：材料、设备暂估单价进入清单项目综合单价，此处不汇总。
表-11-1 暂列金额明细表
工程名称：装修工程 第 1 页 共 1 页
序号 |  |  |  | 项目名称 | [7 empty] | 计量单位 |  |  | 暂定金额(元) | [5 empty] | 备注
1
合 计 | [20 empty] | —
注：此表由招标人填写，如不能详列，也可只列暂列金额总额，投标人应将上述暂列金额计入投标总价中。
规费、税金项目计价表 | [18 empty] | 表-12
工程名称：装修工程 第 1 页 共 1 页
序号 |  | 项目名称 | [6 empty] | 计算基础 | [9 empty] | 费率(%) |  |  |  | 金额（元）
1 |  | 规费 | [6 empty] | 专业工程规费（人） +机械（爆破）土石 方规费（人+机） *0.072/费率+人工土石 方规费（人） *0.082/费率 | [9 empty] | 15.13 |  |  |  | 15355.97
2 |  | 税金 | [6 empty] | 2.1 + 2.2 + 2.3 | [13 empty] | 72494.58
2.1 |  | 增值税 | [6 empty] | 分部分项工程费+措施项目费+其他项目费 +规费-甲供材料费 | [9 empty] | 9 |  |  |  | 65904.16
2.2 |  | 附加税 | [6 empty] | 增值税 | [9 empty] | 10 |  |  |  | 6590.42
2.3 |  | 环境保护税 | [6 empty] | 按实计算
合计 | [22 empty] | 87850.55
单位工程招标控制价汇总表 | [21 empty] | 表-04
序号 |  |  |  | 汇总内容 | [10 empty] | 金额(元) | [6 empty] | 其中：暂估价(元)
1 |  |  |  | 分部分项工程费 | [10 empty] | 356387.74
1.1 |  |  |  | C安装工程 | [10 empty] | 139122.2
1.2 |  |  |  | 空调 | [10 empty] | 217265.54
2 |  |  |  | 措施项目费 | [10 empty] | 15446.95
2.1 |  |  |  | 其中：安全文明施工费 | [10 empty] | 8266.38
3 |  |  |  | 其他项目费
4 |  |  |  | 规费 | [10 empty] | 5688.29 | [6 empty] | -
5 |  |  |  | 税金 | [10 empty] | 37374.78 | [6 empty] | -
投标报价合计=1+2+3+4+5 | [14 empty] | 414897.76
注： 1.本表适用于单位工程招标控制价或投标报价的汇总，如无单位工程划分，单项工程也使用本表汇总。 2.分部分项工程、措施项目中暂估价中应填写材料、工程设备暂估价，其他项目中暂估价应填写专业工程暂估价。
表-08 措施项目汇总表
工程名称：强电工程 第 1 页 共 1 页
序号 |  |  | 项目名称 |  |  |  |  | 金额(元)
[8 empty] | 合价 | [8 empty] | 其中：暂估价
1 |  |  | 施工技术措施项目 |  |  |  |  | 1388
2 |  |  | 施工组织措施项目 |  |  |  |  | 14058.95
2.1 |  |  | 其中：安全文明施工费 |  |  |  |  | 8266.38
2.2 |  |  | 建设工程竣工档案编制费 |  |  |  |  | 613.07
措施项目费合计=1+2 | [7 empty] | 15446.95
表-09 分部分项工程项目清单计价表
工程名称：强电工程 第 1 页 共 17 页
序号 |  |  | 项目编码 |  |  |  | 项目名称 |  |  |  | 项目特征 | [8 empty] | 计量单位 |  |  | 工程量 |  | 金额（元）
[25 empty] | 综合单价 | 合价 | 其中 :暂估价
|  |  | C |  |  |  | 安装工程
1 |  |  | 030404017001 |  |  |  | cfAL配电箱 |  |  |  | [项目特征] 1.名称:cfAL配电箱 2.接线端子材质、规格 :满足设计及规 范要求 3.端子板外部接线材质、规格 :满足设 计及规范要求 4.安装方式 :悬挂式 [工作内容] 1.本体安装 2.焊、压接线端子 3.补刷(喷)油漆 4.接地 | [8 empty] | 台 |  |  | 1 |  | 1068.14 | 1068.14
2 |  |  | 030404017002 |  |  |  | JZDY配电箱 |  |  |  | [项目特征] 1.名称:JZDY配电箱 2.接线端子材质、规格 :满足设计及规 范要求 3.端子板外部接线材质、规格 :满足设 计及规范要求 4.安装方式 :悬挂式 [工作内容] 1.本体安装 2.焊、压接线端子 3.补刷(喷)油漆 4.接地 | [8 empty] | 台 |  |  | 1 |  | 918.14 | 918.14
本页小计 | [25 empty] | 1986.28
工程名称：强电工程 第 2 页 共 17 页
序号 |  |  | 项目编码 |  |  |  | 项目名称 |  |  |  | 项目特征 | [8 empty] | 计量单位 |  |  | 工程量 |  | 金额（元）
[25 empty] | 综合单价 | 合价 | 其中 :暂估价
3 |  |  | 030404017003 |  |  |  | kfAL1配电箱 |  |  |  | [项目特征] 1.名称:kfAL1配电箱 2.接线端子材质、规格 :满足设计及规 范要求 3.端子板外部接线材质、规格 :满足设 计及规范要求 4.安装方式 :悬挂式 [工作内容] 1.本体安装 2.焊、压接线端子 3.补刷(喷)油漆 4.接地 | [8 empty] | 台 |  |  | 1 |  | 868.14 | 868.14
4 |  |  | 030404017004 |  |  |  | kfAL2配电箱 |  |  |  | [项目特征] 1.名称:kfAL2配电箱 2.接线端子材质、规格 :满足设计及规 范要求 3.端子板外部接线材质、规格 :满足设 计及规范要求 4.安装方式 :悬挂式 [工作内容] 1.本体安装 2.焊、压接线端子 3.补刷(喷)油漆 4.接地 | [8 empty] | 台 |  |  | 1 |  | 868.14 | 868.14
本页小计 | [25 empty] | 1736.28
工程名称：强电工程 第 3 页 共 17 页
序号 |  |  | 项目编码 |  |  |  | 项目名称 |  |  |  | 项目特征 | [8 empty] | 计量单位 |  |  | 工程量 |  | 金额（元）
[25 empty] | 综合单价 | 合价 | 其中 :暂估价
5 |  |  | 030404017005 |  |  |  | kfAL3配电箱 |  |  |  | [项目特征] 1.名称:kfAL3配电箱 2.接线端子材质、规格 :满足设计及规 范要求 3.端子板外部接线材质、规格 :满足设 计及规范要求 4.安装方式 :悬挂式 [工作内容] 1.本体安装 2.焊、压接线端子 3.补刷(喷)油漆 4.接地 | [8 empty] | 台 |  |  | 1 |  | 868.14 | 868.14
6 |  |  | 030404017006 |  |  |  | ZAL配电箱 |  |  |  | [项目特征] 1.名称:ZAL配电箱 2.接线端子材质、规格 :满足设计及规 范要求 3.端子板外部接线材质、规格 :满足设 计及规范要求 4.安装方式 :悬挂式 [工作内容] 1.本体安装 2.焊、压接线端子 3.补刷(喷)油漆 4.接地 | [8 empty] | 台 |  |  | 1 |  | 918.14 | 918.14
7 |  |  | 030412004001 |  |  |  | 双向单面疏散指示灯 |  |  |  | [项目特征] 1.名称 :双向单面疏散指示灯 2.型号:36V,1W 3.安装形式 :下端距地0.5米或管吊下 端距地2.5米 [工作内容] 1.本体安装 | [8 empty] | 套 |  |  | 2 |  | 142.51 | 285.02
本页小计 | [25 empty] | 2071.3
工程名称：强电工程 第 4 页 共 17 页
序号 |  |  | 项目编码 |  |  |  | 项目名称 |  |  |  | 项目特征 | [8 empty] | 计量单位 |  |  | 工程量 |  | 金额（元）
[25 empty] | 综合单价 | 合价 | 其中 :暂估价
8 |  |  | 030412004002 |  |  |  | A型应急灯 |  |  |  | [项目特征] 1.名称:A型应急灯 2.型号:36V,1X3W 3.安装形式 :吸顶或嵌入吊顶安装 [工作内容] 1.本体安装 | [8 empty] | 套 |  |  | 29 |  | 139.53 | 4046.37
9 |  |  | 030412004003 |  |  |  | 多功能复合指示灯 |  |  |  | [项目特征] 1.名称 :多功能复合指示灯 2.型号:36V,1W 3.安装形式 :门上方或下端距地2.2米 [工作内容] 1.本体安装 | [8 empty] | 套 |  |  | 1 |  | 109.57 | 109.57
10 |  |  | 030412004004 |  |  |  | 安全出口灯 |  |  |  | [项目特征] 1.名称 :安全出口灯 2.型号:36V,1W 3.安装形式 :门上方 [工作内容] 1.本体安装 | [8 empty] | 套 |  |  | 6 |  | 133.84 | 803.04
11 |  |  | 030404034001 |  |  |  | 单联单控开关 |  |  |  | [项目特征] 1.名称 :单联单控开关 2.规格:250V,10A 3.安装方式 :距地1.3米 [工作内容] 1.本体安装 2.接线 3.材料运输 | [8 empty] | 个 |  |  | 1 |  | 81.12 | 81.12
本页小计 | [25 empty] | 5040.1
工程名称：强电工程 第 5 页 共 17 页
序号 |  |  | 项目编码 |  |  |  | 项目名称 |  |  |  | 项目特征 | [8 empty] | 计量单位 |  |  | 工程量 |  | 金额（元）
[25 empty] | 综合单价 | 合价 | 其中 :暂估价
12 |  |  | 030404034002 |  |  |  | 单联双控开关 |  |  |  | [项目特征] 1.名称 :单联双控开关 2.规格:250V,10A 3.安装方式 :距地1.3米 [工作内容] 1.本体安装 2.接线 | [8 empty] | 个 |  |  | 4 |  | 53.3 | 213.2
13 |  |  | 030404034003 |  |  |  | 双联单控开关 |  |  |  | [项目特征] 1.名称 :双联单控开关 2.规格:250V,10A 3.安装方式 :距地1.3米 [工作内容] 1.本体安装 2.接线 3.材料运输 | [8 empty] | 个 |  |  | 5 |  | 91.32 | 456.6
14 |  |  | 030404034004 |  |  |  | 三联单控开关 |  |  |  | [项目特征] 1.名称 :三联单控开关 2.规格:250V,10A 3.安装方式 :距地1.3米 [工作内容] 1.本体安装 2.接线 3.材料运输 | [8 empty] | 个 |  |  | 5 |  | 112.74 | 563.7
15 |  |  | 030404034005 |  |  |  | 四联单控开关 |  |  |  | [项目特征] 1.名称 :四联单控开关 2.规格:250V,10A 3.安装方式 :距地1.3米 [工作内容] 1.本体安装 2.接线 3.材料运输 | [8 empty] | 个 |  |  | 1 |  | 137.37 | 137.37
本页小计 | [25 empty] | 1370.87
工程名称：强电工程 第 6 页 共 17 页
序号 |  |  | 项目编码 |  |  |  | 项目名称 |  |  |  | 项目特征 | [8 empty] | 计量单位 |  |  | 工程量 |  | 金额（元）
[25 empty] | 综合单价 | 合价 | 其中 :暂估价
16 |  |  | 030404034006 |  |  |  | 智控面板 |  |  |  | [项目特征] 1.名称 :智控面板 [工作内容] 1.本体安装 2.接线 | [8 empty] | 个 |  |  | 10 |  | 198.57 | 1985.7
17 |  |  | 030404034007 |  |  |  | 智控面板A1、B1、C1、D1 |  |  |  | [项目特征] 1.名称 :智控面板A1、B1、C1、D1 [工作内容] 1.本体安装 2.接线 | [8 empty] | 个 |  |  | 4 |  | 198.57 | 794.28
18 |  |  | 030404034008 |  |  |  | 插卡开关 |  |  |  | [项目特征] 1.名称 :三键智能开关S3C [工作内容] 1.本体安装 2.接线 | [8 empty] | 个 |  |  | 3 |  | 144.36 | 433.08
19 |  |  | 030404035001 |  |  |  | 二、三极插座(安全型) |  |  |  | [项目特征] 1.名称 :二、三极插座(安全型) 2.规格:250V,10A 3.安装方式 :电视墙处底边距地1米安 装；吧台处底边距台面0.5米安装 ;其 余底边距地0.3米安装 [工作内容] 1.本体安装 2.接线 | [8 empty] | 个 |  |  | 42 |  | 73.92 | 3104.64
20 |  |  | 030404035002 |  |  |  | 二、三极插座(安全型接 口) |  |  |  | [项目特征] 1.名称 :二、三极插座(安全型接口) 2.规格:250V,10A，带2个USB接口 3.安装方式 :床头处，底边距地1米或 床头柜上方0.3米安装 [工作内容] 1.本体安装 2.接线 | [8 empty] | 个 |  |  | 6 |  | 170.82 | 1024.92
本页小计 | [25 empty] | 7342.62
工程名称：强电工程 第 7 页 共 17 页
序号 |  |  | 项目编码 |  |  |  | 项目名称 |  |  |  | 项目特征 | [8 empty] | 计量单位 |  |  | 工程量 |  | 金额（元）
[25 empty] | 综合单价 | 合价 | 其中 :暂估价
21 |  |  | 030404035003 |  |  |  | 冰箱插座(安全型) |  |  |  | [项目特征] 1.名称 :冰箱插座(安全型) 2.规格:250V,10A 3.安装方式 :底边距地1.3米安装 [工作内容] 1.本体安装 2.接线 | [8 empty] | 个 |  |  | 3 |  | 109.62 | 328.86
22 |  |  | 030404035004 |  |  |  | 卫生间插座带防溅水盖板 |  |  |  | [项目特征] 1.名称 :卫生间插座带防溅水盖板 2.规格:250V,10A 3.安装方式 :洗面台处,底边距地1.5米 安装 ;蹲便器侧,底边距地0.5米安装 [工作内容] 1.本体安装 2.接线 | [8 empty] | 个 |  |  | 6 |  | 115.8 | 694.8
23 |  |  | 030404035005 |  |  |  | 地面二、三极插座(安全 型) |  |  |  | [项目特征] 1.名称 :二、三极插座(安全型) 2.规格:250V,10A 3.安装方式 :嵌地面安装 [工作内容] 1.本体安装 2.接线 | [8 empty] | 个 |  |  | 16 |  | 44.44 | 711.04
24 |  |  | 030404036001 |  |  |  | 接线盒 |  |  |  | [项目特征] 1.名称 :接线盒 [工作内容] 1.安装 2.接线 3.材料运输 | [8 empty] | 个 |  |  | 89 |  | 7.58 | 674.62
本页小计 | [25 empty] | 2409.32
工程名称：强电工程 第 8 页 共 17 页
序号 |  |  | 项目编码 |  |  |  | 项目名称 |  |  |  | 项目特征 | [8 empty] | 计量单位 |  |  | 工程量 |  | 金额（元）
[25 empty] | 综合单价 | 合价 | 其中 :暂估价
25 |  |  | 030408001001 |  |  |  | 电力电缆WDZC-YJY-B2-(4 *70mm2+1*35mm2) |  |  |  | [项目特征] 1.名称 :电力电缆 2.型号:WDZC-YJY-B2-(4*70mm2+1*35 mm2) 3.敷设方式、部位 :配管敷设， FC [工作内容] 1.电缆敷设 2.揭(盖)盖板 | [8 empty] | m |  |  | 36.06 |  | 359.42 | 12960.69
26 |  |  | 030408001002 |  |  |  | 电力电缆WDZC-YJY-B2-5 × 10mm2 |  |  |  | [项目特征] 1.名称 :电力电缆 2.型号:WDZC-YJY-B2-5× 10mm2 3.敷设方式、部位 :配管敷设， FC [工作内容] 1.电缆敷设 2.揭(盖)盖板 | [8 empty] | m |  |  | 25.65 |  | 68.3 | 1751.9
27 |  |  | 030411004001 |  |  |  | 配线WDZC-BYJ-B2-6mm2 |  |  |  | [项目特征] 1.名称 :电气配线 2.配线形式 :管内穿线 3.型号:WDZC-BYJ-6mm2 4.配线部位 :配管敷设， FC [工作内容] 1.配线 2.钢索架设(拉紧装置安装) 3.支持体(夹板、绝缘子、槽板等)安 装 | [8 empty] | m |  |  | 61.41 |  | 5.29 | 324.86
28 |  |  | 030408001003 |  |  |  | 电力电缆WDZC-YJY-B2-5 × 16mm2 |  |  |  | [项目特征] 1.名称 :电力电缆 2.型号:WDZC-YJY-B2-5× 16mm2 3.敷设方式、部位 :配管敷设， FC [工作内容] 1.电缆敷设 2.揭(盖)盖板 | [8 empty] | m |  |  | 12.66 |  | 105.5 | 1335.63
本页小计 | [25 empty] | 16373.08
工程名称：强电工程 第 9 页 共 17 页
序号 |  |  | 项目编码 |  |  |  | 项目名称 |  |  |  | 项目特征 | [8 empty] | 计量单位 |  |  | 工程量 |  | 金额（元）
[25 empty] | 综合单价 | 合价 | 其中 :暂估价
29 |  |  | 030411004002 |  |  |  | 配线WDZCN-BYJ-B2-2.5mm 2 |  |  |  | [项目特征] 1.名称 :电气配线 2.配线形式 :管内穿线 3.型号:WDZCN-BYJ-B2-2.5 4.配线部位 :配管敷设， CE [工作内容] 1.配线 2.钢索架设(拉紧装置安装) 3.支持体(夹板、绝缘子、槽板等)安 装 | [8 empty] | m |  |  | 20.01 |  | 5.01 | 100.25
30 |  |  | 030411001001 |  |  |  | 配管 SC100 |  |  |  | [项目特征] 1.名称 :电气配管 2.材质、规格:SC100 3.敷设方式:FC [工作内容] 1.电线管路敷设 2.钢索架设(拉紧装置安装) 3.接地 | [8 empty] | m |  |  | 33.56 |  | 91.85 | 3082.49
31 |  |  | 030411001002 |  |  |  | 配管 SC40 |  |  |  | [项目特征] 1.名称 :电气配管 2.材质、规格:SC40 3.敷设方式:FC [工作内容] 1.电线管路敷设 2.钢索架设(拉紧装置安装) 3.接地 | [8 empty] | m |  |  | 23.65 |  | 35.18 | 832.01
本页小计 | [25 empty] | 4014.75
工程名称：强电工程 第 10 页 共 17 页
序号 |  |  | 项目编码 |  |  |  | 项目名称 |  |  |  | 项目特征 | [8 empty] | 计量单位 |  |  | 工程量 |  | 金额（元）
[25 empty] | 综合单价 | 合价 | 其中 :暂估价
32 |  |  | 030411001003 |  |  |  | 配管 SC25 |  |  |  | [项目特征] 1.名称 :电气配管 2.材质、规格:SC25 3.敷设方式:FC [工作内容] 1.电线管路敷设 2.钢索架设(拉紧装置安装) 3.接地 | [8 empty] | m |  |  | 20.47 |  | 20.01 | 409.6
33 |  |  | 030411001004 |  |  |  | 配管 SC50 |  |  |  | [项目特征] 1.名称 :电气配管 2.材质、规格:SC50 3.敷设方式 :暗配 [工作内容] 1.电线管路敷设 2.钢索架设(拉紧装置安装) 3.接地 | [8 empty] | m |  |  | 10.66 |  | 40.38 | 430.45
34 |  |  | 030411001005 |  |  |  | 配管 JDG20 |  |  |  | [项目特征] 1.名称 :电气配管 2.材质:JDG20 3.敷设方式:CE [工作内容] 1.电线管路敷设 2.钢索架设(拉紧装置安装) 3.接地 | [8 empty] | m |  |  | 563.65 |  | 22.39 | 12620.12
35 |  |  | 030411001006 |  |  |  | 配管 SC20 |  |  |  | [项目特征] 1.名称 :电气配管 2.材质、规格:SC20 3.敷设方式:CE、WC、FC [工作内容] 1.电线管路敷设 2.钢索架设(拉紧装置安装) 3.接地 | [8 empty] | m |  |  | 958.77 |  | 23.77 | 22789.96
本页小计 | [25 empty] | 36250.13
工程名称：强电工程 第 11 页 共 17 页
序号 |  |  | 项目编码 |  |  |  | 项目名称 |  |  |  | 项目特征 | [8 empty] | 计量单位 |  |  | 工程量 |  | 金额（元）
[25 empty] | 综合单价 | 合价 | 其中 :暂估价
36 |  |  | 030411004003 |  |  |  | 配线WDZC-BYJ-B2-2.5mm2 |  |  |  | [项目特征] 1.名称 :电气配线 2.配线形式 :管内穿线 3.型号:WDZC-BYJ-2.5mm2 4.配线部位 :详见施工图 [工作内容] 1.配线 2.钢索架设(拉紧装置安装) 3.支持体(夹板、绝缘子、槽板等)安 装 | [8 empty] | m |  |  | 2535.52 |  | 5.01 | 12702.96
37 |  |  | 030411004004 |  |  |  | 配线WDZN-BYJ-2.5mm2 |  |  |  | [项目特征] 1.名称 :电气配线 2.配线形式 :管内穿线 3.型号:WDZN-BYJ-2.5mm2 4.配线部位 :详见施工图 [工作内容] 1.配线 2.钢索架设(拉紧装置安装) 3.支持体(夹板、绝缘子、槽板等)安 装 | [8 empty] | m |  |  | 469.23 |  | 5.01 | 2350.84
38 |  |  | 030502005001 |  |  |  | 双绞线缆WDZC-RYJS-B2-3 x2.5mm2 |  |  |  | [工作内容] 1.敷设 2.标记 3.卡接 | [8 empty] | m |  |  | 420.45 |  | 15.07 | 6336.18
本页小计 | [25 empty] | 21389.98
工程名称：强电工程 第 12 页 共 17 页
序号 |  |  | 项目编码 |  |  |  | 项目名称 |  |  |  | 项目特征 | [8 empty] | 计量单位 |  |  | 工程量 |  | 金额（元）
[25 empty] | 综合单价 | 合价 | 其中 :暂估价
39 |  |  | 030408006001 |  |  |  | 电力电缆头WDZC-YJY-B2- (4*70mm2+1*35mm2) |  |  |  | [项目特征] 1.名称 :电力电缆头 2.规格:WDZC-YJY-B2-(4*70mm2+1*35 mm2) 3.安装部位 :厨房配电箱CfAL [工作内容] 1.电力电缆头制作 2.电力电缆头安装 3.接地 | [8 empty] | 个 |  |  | 2 |  | 376.98 | 753.96
40 |  |  | 030408006002 |  |  |  | 电力电缆头WDZC-YJY-B2- (5× 16mm2) |  |  |  | [项目特征] 1.名称 :电力电缆头 2.型号:WDZC-YJY-B2-(5× 16mm2) 3.安装部位:VRV室外模块主机25kW [工作内容] 1.电力电缆头制作 2.电力电缆头安装 3.接地 | [8 empty] | 个 |  |  | 2 |  | 164.36 | 328.72
41 |  |  | 030408006003 |  |  |  | 电力电缆头WDZC-YJY-B2- (5× 10mm2) |  |  |  | [项目特征] 1.名称 :电力电缆头 2.规格:WDZC-YJY-B2-(5× 10mm2) 3.安装部位 :厨房配电箱CfAL [工作内容] 1.电力电缆头制作 2.电力电缆头安装 3.接地 | [8 empty] | 个 |  |  | 4 |  | 120.33 | 481.32
42 |  |  | 030412004005 |  |  |  | L-01射灯 |  |  |  | [项目特征] 1.名称 :射灯 2.型号:5W/4000K 3.安装形式 :嵌入式 [工作内容] 1.本体安装 | [8 empty] | 套 |  |  | 74 |  | 71.14 | 5264.36
本页小计 | [25 empty] | 6828.36
工程名称：强电工程 第 13 页 共 17 页
序号 |  |  | 项目编码 |  |  |  | 项目名称 |  |  |  | 项目特征 | [8 empty] | 计量单位 |  |  | 工程量 |  | 金额（元）
[25 empty] | 综合单价 | 合价 | 其中 :暂估价
43 |  |  | 030412004006 |  |  |  | L-02防雾射灯 |  |  |  | [项目特征] 1.名称 :防雾射灯 2.型号:5W/4000K 3.安装形式 :嵌入式 [工作内容] 1.本体安装 | [8 empty] | 套 |  |  | 8 |  | 84.07 | 672.56
44 |  |  | 030412004007 |  |  |  | L-03可调角度射灯 |  |  |  | [项目特征] 1.名称 :可调角度射灯 2.型号:9W/3000K 3.安装形式 :明装 [工作内容] 1.本体安装 2.材料运输 | [8 empty] | 套 |  |  | 24 |  | 73.47 | 1763.28
45 |  |  | 030412004008 |  |  |  | L-04埋地射灯 |  |  |  | [项目特征] 1.名称 :埋地射灯 2.型号:3W/黄光 3.安装形式 :暗装 [工作内容] 1.本体安装 2.材料运输 | [8 empty] | 套 |  |  | 6 |  | 216.04 | 1296.24
46 |  |  | 030412004009 |  |  |  | L-05吊灯 |  |  |  | [项目特征] 1.名称:L-05吊灯 2.规格:3000K 3.安装形式 :吊装 [工作内容] 1.本体安装 | [8 empty] | 套 |  |  | 2 |  | 1731.97 | 3463.94
47 |  |  | 030412004010 |  |  |  | L-06吊灯 |  |  |  | [项目特征] 1.名称:L-06吊灯 2.规格:3000K 3.安装形式 :吊装 [工作内容] 1.本体安装 | [8 empty] | 套 |  |  | 3 |  | 1428.97 | 4286.91
本页小计 | [25 empty] | 11482.93
工程名称：强电工程 第 14 页 共 17 页
序号 |  |  | 项目编码 |  |  |  | 项目名称 |  |  |  | 项目特征 | [8 empty] | 计量单位 |  |  | 工程量 |  | 金额（元）
[25 empty] | 综合单价 | 合价 | 其中 :暂估价
48 |  |  | 030412004011 |  |  |  | L-07吊灯 |  |  |  | [项目特征] 1.名称:L-07吊灯 2.规格:3000K 3.安装形式 :吊装 [工作内容] 1.本体安装 | [8 empty] | 套 |  |  | 1 |  | 2741.97 | 2741.97
49 |  |  | 030412001001 |  |  |  | L-08 600*600mm平板灯盘 |  |  |  | [项目特征] 1.名称:600*600mm平板灯盘 2.规格:36W/4000K 3.类型 :嵌入式 [工作内容] 1.本体安装 | [8 empty] | 套 |  |  | 2 |  | 179.57 | 359.14
50 |  |  | 030412004012 |  |  |  | L-09吊灯 |  |  |  | [项目特征] 1.名称:L-09吊灯 2.规格:3000K 3.安装形式 :吊装 [工作内容] 1.本体安装 | [8 empty] | 套 |  |  | 1 |  | 3691.37 | 3691.37
51 |  |  | 030412001002 |  |  |  | L-10壁灯 |  |  |  | [项目特征] 1.名称:L-10壁灯 2.规格:30W/3000K 3.类型 :壁挂 [工作内容] 1.本体安装 | [8 empty] | 套 |  |  | 2 |  | 159.92 | 319.84
本页小计 | [25 empty] | 7112.32
工程名称：强电工程 第 15 页 共 17 页
序号 |  |  | 项目编码 |  |  |  | 项目名称 |  |  |  | 项目特征 | [8 empty] | 计量单位 |  |  | 工程量 |  | 金额（元）
[25 empty] | 综合单价 | 合价 | 其中 :暂估价
52 |  |  | 030412001003 |  |  |  | 壁灯 |  |  |  | [项目特征] 1.名称 :壁灯 2.型号 :光源色温为3300~5300K,显色 性>80,光通量>1200Lm。光源:LED灯, 灯具效能>90lm/W 250V,10A 3.规格:220V,1x12W 4.类型 :壁挂 [工作内容] 1.本体安装 | [8 empty] | 套 |  |  | 1 |  | 124.57 | 124.57
53 |  |  | 011304001001 |  |  |  | L-11LED软灯带 |  |  |  | [项目特征] 1.灯带型式、尺寸:30W/3000K 10mm宽 LED线型灯 [工作内容] 1.安装、固定 2.材料运输 | [8 empty] | m |  |  | 318.9 |  | 31.13 | 9927.36
54 |  |  | 011304001002 |  |  |  | 10mm宽LED线型灯 |  |  |  | [项目特征] 1.灯带型式、尺寸:30W/3000K LED软 灯带 [工作内容] 1.安装、固定 2.材料运输 | [8 empty] | m |  |  | 60.84 |  | 39.13 | 2380.67
55 |  |  | 030409008001 |  |  |  | 等电位端子箱 |  |  |  | [项目特征] 1.名称:LEB等电位端子箱 [工作内容] 1.本体安装 | [8 empty] | 台 |  |  | 8 |  | 160.16 | 1281.28
空调
本页小计 | [25 empty] | 13713.88
工程名称：强电工程 第 16 页 共 17 页
序号 |  |  | 项目编码 |  |  |  | 项目名称 |  |  |  | 项目特征 | [8 empty] | 计量单位 |  |  | 工程量 |  | 金额（元）
[25 empty] | 综合单价 | 合价 | 其中 :暂估价
1 |  |  | 030701003001 |  |  |  | 多联式空调机室外机 |  |  |  | [项目特征] 1.名称 :多联式空调机室外机 2.型号:MDV-785W/D2SN1-8X3(I) 3.单台设备制冷量:78500W 4.安装形式 :落地安装 5.其他 :氟利昂、 UPVC冷凝水管及其他 配套附件 [工作内容] 1.本体安装或组装、调试 2.设备支架制作、安装 3.配套附件安装 4.补刷(喷)油漆 | [8 empty] | 台 |  |  | 1 |  | 95009.1 | 95009.1
2 |  |  | 030701003002 |  |  |  | 多联式空调机室内机 |  |  |  | [项目特征] 1.名称 :多联式空调机室内机 2.型号:MDV-D71T 3.单台设备制冷量:7100W 4.安装形式 :嵌入式 5.其他 :风口、及其他配套附件 [工作内容] 1.本体安装或组装、调试 2.设备支架制作、安装 3.配套附件安装 4.补刷(喷)油漆 | [8 empty] | 台 |  |  | 11 |  | 10085.19 | 110937.09
3 |  |  | 030701003003 |  |  |  | 冷媒铜管φ9.53mm |  |  |  | [项目特征] 1.名称 :冷媒铜管 2.型号 : φ9.53mm [工作内容] 1.安装 | [8 empty] | m |  |  | 47.86 |  | 50.58 | 2420.76
本页小计 | [25 empty] | 208366.95
工程名称：强电工程 第 17 页 共 17 页
序号 |  |  | 项目编码 |  |  |  | 项目名称 |  |  |  | 项目特征 | [8 empty] | 计量单位 |  |  | 工程量 |  | 金额（元）
[25 empty] | 综合单价 | 合价 | 其中 :暂估价
4 |  |  | 030701003004 |  |  |  | 冷媒铜管φ15.885mm |  |  |  | [项目特征] 1.名称 :冷媒铜管 2.型号 : φ15.885mm [工作内容] 1.安装 | [8 empty] | m |  |  | 33.11 |  | 70.59 | 2337.23
5 |  |  | 030701003005 |  |  |  | 冷媒铜管φ19.055mm |  |  |  | [项目特征] 1.名称 :冷媒铜管 2.型号 : φ19.055mm [工作内容] 1.安装 | [8 empty] | m |  |  | 15.13 |  | 77.7 | 1175.6
6 |  |  | 030701003006 |  |  |  | 冷媒铜管φ12.7mm |  |  |  | [项目特征] 1.名称 :冷媒铜管 2.型号 : φ12.7mm [工作内容] 1.安装 | [8 empty] | m |  |  | 21.68 |  | 59.37 | 1287.14
7 |  |  | 030701003007 |  |  |  | 冷媒铜管φ12.585mm |  |  |  | [项目特征] 1.名称 :冷媒铜管 2.型号 : φ12.585mm [工作内容] 1.安装 | [8 empty] | m |  |  | 25 |  | 59.37 | 1484.25
8 |  |  | 030701003008 |  |  |  | 冷媒铜管φ28.585mm |  |  |  | [项目特征] 1.名称 :冷媒铜管 2.型号 : φ28.585mm [工作内容] 1.安装 | [8 empty] | m |  |  | 25 |  | 100.61 | 2515.25
9 |  |  | 030701003009 |  |  |  | 冷媒铜管φ31.755mm |  |  |  | [项目特征] 1.名称 :冷媒铜管 2.型号 : φ31.755mm [工作内容] 1.安装 | [8 empty] | m |  |  | 0.87 |  | 113.93 | 99.12
本页小计 | [25 empty] | 8898.59
合 计 | [25 empty] | 356387.74
施工组织措施项目清单计价表 | [20 empty] | 表-10
工程名称：强电工程 第 1 页 共 1 页
序号 | 项目编码 |  |  |  |  | 项目名称 |  | 计算 基础 |  |  |  | 费率 (%) |  | 金额 (元) |  |  |  | 调整 费率 (%) |  |  | 调整后 金额 (元) |  |  | 备注
1 | 031302B02001 |  |  |  |  | 组织措施费 |  | (分部分项人工费+ 技术措施人工费- 机械（爆破）土石 方人工费-机械( 爆破）土石方人工 费-人工土石方人 工费-人工土石方 技术措施人工费)+ (机械（爆破）土 石方人工费+机械 （爆破）土石方机 械费+机械（爆破 )土石方人工费+ 机械（爆破）土石 方机械费)*0.048/ 费率+(人工土石方 人工费+人工土石 方技术措施人工费 )*0.0222/费率 |  |  |  | 16.39 |  | 5179.5
2 | 031302001001 |  |  |  |  | 安全文明施工费 |  | 分部分项人工费+ 人工价差_预算+技 术措施人工费+技 术措施人工价差_ 预算 |  |  |  | 25.1 |  | 8266.38
3 | 031302B03001 |  |  |  |  | 建设工程竣工档案编制 费 |  | (分部分项人工费+ 技术措施人工费- 机械（爆破）土石 方人工费-机械( 爆破）土石方人工 费-人工土石方人 工费-人工土石方 技术措施人工费)+ (机械（爆破）土 石方人工费+机械 （爆破）土石方机 械费+机械（爆破 )土石方人工费+ 机械（爆破）土石 方机械费)*0.002/ 费率+(人工土石方 人工费+人工土石 方技术措施人工费 )*0.0019/费率 |  |  |  | 1.94 |  | 613.07
合 计 | [13 empty] | 14058.95
注： 1.计算基础和费用标准按本市有关费用定额或文件执行。 2.根据施工方案计算的措施费，可不填写“ 计算基础 ”和“ 费率 ” 的数值，只填写“ 金额 ”数值，但应在备注栏说明施工 方案出处或计算方法。
其他项目清单计价汇总表 | [20 empty] | 表-11
工程名称：强电工程 第 1 页 共 1 页
序号 |  |  |  | 项目名称 | [7 empty] | 计量单位 |  |  |  | 金额(元) |  |  |  |  | 备注
1 |  |  |  | 暂列金额 | [7 empty] | 项 | [8 empty] | 明细详见 表-11-1
2 |  |  |  | 暂估价 | [7 empty] | 项
2.1 |  |  |  | 材料(工程设备)暂估价 | [7 empty] | 项 |  |  |  | -- |  |  |  |  | 明细详见 表-11-2
2.2 |  |  |  | 专业工程暂估价 | [7 empty] | 项 | [8 empty] | 明细详见 表-11-3
3 |  |  |  | 计日工 | [7 empty] | 项 | [8 empty] | 明细详见 表-11-4
4 |  |  |  | 总承包服务费 | [7 empty] | 项 | [8 empty] | 明细详见 表-11-5
5 |  |  |  | 索赔与现场签证 | [7 empty] | 项 | [8 empty] | 明细详见 表-11-6
合 计 | [15 empty] | 0
注：材料、设备暂估单价进入清单项目综合单价，此处不汇总。
表-11-1 暂列金额明细表
工程名称：强电工程 第 1 页 共 1 页
序号 |  |  |  | 项目名称 | [7 empty] | 计量单位 |  |  | 暂定金额(元) | [5 empty] | 备注
1
合 计 | [20 empty] | —
注：此表由招标人填写，如不能详列，也可只列暂列金额总额，投标人应将上述暂列金额计入投标总价中。
规费、税金项目计价表 | [18 empty] | 表-12
工程名称：强电工程 第 1 页 共 1 页
序号 |  | 项目名称 | [6 empty] | 计算基础 | [9 empty] | 费率(%) |  |  |  | 金额（元）
1 |  | 规费 | [6 empty] | 专业工程规费（人） +机械（爆破）土石 方规费（人+机） *0.072/费率+人工土石 方规费（人） *0.082/费率 | [9 empty] | 18 |  |  |  | 5688.29
2 |  | 税金 | [6 empty] | 2.1 + 2.2 + 2.3 | [13 empty] | 37374.78
2.1 |  | 增值税 | [6 empty] | 分部分项工程费+措施项目费+其他项目费 +规费-甲供材料费 | [9 empty] | 9 |  |  |  | 33977.07
2.2 |  | 附加税 | [6 empty] | 增值税 | [9 empty] | 10 |  |  |  | 3397.71
2.3 |  | 环境保护税 | [6 empty] | 按实计算
合计 | [22 empty] | 43063.07
单位工程招标控制价汇总表 | [21 empty] | 表-04
序号 |  |  |  | 汇总内容 | [10 empty] | 金额(元) | [6 empty] | 其中：暂估价(元)
1 |  |  |  | 分部分项工程费 | [10 empty] | 31857.45
1.1 |  |  |  | C安装工程 | [10 empty] | 31857.45
2 |  |  |  | 措施项目费 | [10 empty] | 3124.36
2.1 |  |  |  | 其中：安全文明施工费 | [10 empty] | 1656.2
3 |  |  |  | 其他项目费
4 |  |  |  | 规费 | [10 empty] | 1144.51 | [6 empty] | -
5 |  |  |  | 税金 | [10 empty] | 3576.51 | [6 empty] | -
投标报价合计=1+2+3+4+5 | [14 empty] | 39702.83
注： 1.本表适用于单位工程招标控制价或投标报价的汇总，如无单位工程划分，单项工程也使用本表汇总。 2.分部分项工程、措施项目中暂估价中应填写材料、工程设备暂估价，其他项目中暂估价应填写专业工程暂估价。
表-08 措施项目汇总表
工程名称：弱电工程 第 1 页 共 1 页
序号 |  |  | 项目名称 |  |  |  |  | 金额(元)
[8 empty] | 合价 | [8 empty] | 其中：暂估价
1 |  |  | 施工技术措施项目 |  |  |  |  | 302.67
2 |  |  | 施工组织措施项目 |  |  |  |  | 2821.69
2.1 |  |  | 其中：安全文明施工费 |  |  |  |  | 1656.2
2.2 |  |  | 建设工程竣工档案编制费 |  |  |  |  | 123.35
措施项目费合计=1+2 | [7 empty] | 3124.36
表-09 分部分项工程项目清单计价表
工程名称：弱电工程 第 1 页 共 9 页
序号 |  |  | 项目编码 |  |  |  | 项目名称 |  |  |  | 项目特征 | [8 empty] | 计量单位 |  |  | 工程量 |  | 金额（元）
[25 empty] | 综合单价 | 合价 | 其中 :暂估价
|  |  | C |  |  |  | 安装工程
1 |  |  | 030502001001 |  |  |  | 壁挂式19"标准弱电机箱 |  |  |  | [项目特征] 1.名称 :壁挂式19"标准弱电机箱 [工作内容] 1.本体安装 2.相关固定件的连接 | [8 empty] | 台 |  |  | 1 |  | 376.51 | 376.51
2 |  |  | 030501004001 |  |  |  | 智能NVR |  |  |  | [项目特征] 1.名称 :智能NVR 2.具体参数:2路千兆接入带宽,3U(19" 标准机柜或标准机箱),4个SATA接口, 支持软RAID0,1,5,10,0+1,支持热插拔 , 2个HDMI口,1个VGA口,1个CVBS输出,支 持HDMI/VGA双操作， 2个千兆网口,16 路1080p解码,支持智能 SMART接入,支持智能侦测后检索,智能 回放,备份等,支持网络摄像机智能补 录,N+1热备功能,双操作系统,视频 回放,分时段回放,超高倍速回放.支持 智能诊断,智能检测,智能统计,智能分 析.支持数据本地加密,传输加密,访问 加密. 按照视频资料保存时间不少于30d计算 ,总容量不小于16T.采用5400转/7200 转 64M SATA3 监控级硬盘 3.安装方式:19英寸标准机柜内安装 [工作内容] 1.本体安装 2.单体调试 | [8 empty] | 台 |  |  | 1 |  | 872.31 | 872.31
本页小计 | [25 empty] | 1248.82
工程名称：弱电工程 第 2 页 共 9 页
序号 |  |  | 项目编码 |  |  |  | 项目名称 |  |  |  | 项目特征 | [8 empty] | 计量单位 |  |  | 工程量 |  | 金额（元）
[25 empty] | 综合单价 | 合价 | 其中 :暂估价
3 |  |  | 030501009001 |  |  |  | 路由器 |  |  |  | [项目特征] 1.名称 :路由器 2.具体参数:1个10/100/1000M RJ45 全双工WAN口,3个10/100/1000M RJ45 全双工LAN口,1个Console端口 支持TCP/IP、DHCP、ICMP、NAT、 PPPoE、SNTP、HTTP、DNS、H.323、 SIP、DDNS网络协议 内置AC控制器，支持802.11k/v/r漫游 3.安装方式:19英寸标准机柜内安装 [工作内容] 1.本体安装 2.单体调试 | [8 empty] | 台 |  |  | 1 |  | 503.54 | 503.54
4 |  |  | 030501012001 |  |  |  | 1#交换机 |  |  |  | [项目特征] 1.名称:1#交换机 2.规格:8个10/100/1000M RJ45 全双 工LAN口,1个Console端口,背板带宽不 小于16Gbps 3.安装方式:19英寸标准机柜内安装 [工作内容] 1.本体安装 2.单体调试 | [8 empty] | 台 |  |  | 1 |  | 701.81 | 701.81
5 |  |  | 030501012002 |  |  |  | 2#交换机 |  |  |  | [项目特征] 1.名称:2#交换机 2.规格:16个10/100/1000M RJ45 全双 工LAN口,1个Console端口,背板带宽不 小于32Gbps 3.安装方式:19英寸标准机柜内安装 [工作内容] 1.本体安装 2.单体调试 | [8 empty] | 台 |  |  | 1 |  | 976.81 | 976.81
本页小计 | [25 empty] | 2182.16
工程名称：弱电工程 第 3 页 共 9 页
序号 |  |  | 项目编码 |  |  |  | 项目名称 |  |  |  | 项目特征 | [8 empty] | 计量单位 |  |  | 工程量 |  | 金额（元）
[25 empty] | 综合单价 | 合价 | 其中 :暂估价
6 |  |  | 030501012003 |  |  |  | 3#交换机(POE) |  |  |  | [项目特征] 1.名称:3#交换机(POE) 2.规格:16个10/100/1000M RJ45 全双 工LAN口,所有LAN均支持POE供电,背板 带宽不小于32Gbps 支持IEEE 802.3、IEEE 802.3u、IEEE 802.3ab、IEEE 802.3z、IEEE 802.1 Q、IEEE 802.1p、 IEEE 802.3x、IEEE 802.3af、IEEE 8 02.3at网络标准 3.安装方式:19英寸标准机柜内安装 [工作内容] 1.本体安装 2.单体调试 | [8 empty] | 台 |  |  | 1 |  | 1221.81 | 1221.81
7 |  |  | 030501012004 |  |  |  | 语音交换机 |  |  |  | [项目特征] 1.名称 :语音交换机 2.规格:8个RJ11 FXS端口,2个 10 / 1 00 / 1000Mbps RJ45端口 支持TCP/IP/UDP, RTP/RTCP, HTTP/ HTTPS, ARP/RARP, ICMP, DNS, DHCP, NTP, TFTP, SSH, STUN, SIP (RFC3261), SIP over TCP/TLS, SRTP, TR-069网络标 准 3.安装方式:19英寸标准机柜内安装 [工作内容] 1.本体安装 2.单体调试 | [8 empty] | 台 |  |  | 1 |  | 1321.81 | 1321.81
本页小计 | [25 empty] | 2543.62
工程名称：弱电工程 第 4 页 共 9 页
序号 |  |  | 项目编码 |  |  |  | 项目名称 |  |  |  | 项目特征 | [8 empty] | 计量单位 |  |  | 工程量 |  | 金额（元）
[25 empty] | 综合单价 | 合价 | 其中 :暂估价
8 |  |  | 030502004001 |  |  |  | 电话插座 |  |  |  | [项目特征] 1.名称 :电话插座 2.型号:RJ11 3.安装方式 :门上方或下端距地2.2米 [工作内容] 1.本体安装 2.底盒安装 | [8 empty] | 个 |  |  | 7 |  | 28.17 | 197.19
9 |  |  | 030502012001 |  |  |  | 网络插座 |  |  |  | [项目特征] 1.名称 :网络插座 2.规格:RJ45 3.安装方式 :床头处,底边距地1米或床 头柜上方0.3米安装 ; 蹲便器侧,底边距地0.5米安装 ; [工作内容] 1.端接模块 2.安装面板 | [8 empty] | 个 |  |  | 6 |  | 46.14 | 276.84
10 |  |  | 030507008001 |  |  |  | 1080P全高清彩色枪式摄 像机 |  |  |  | [项目特征] 1.名称:1080P全高清彩色枪式摄像机 2.具体参数:200万,IK10防暴,DC12V / PoE(802.3af),电子防抖,三码流,ROI ,人脸侦测,反向移动侦测,区域入侵, 虚焦 侦测,场景变更,音频异常,区域裁剪, 过线计数,进入区域,离开区域,徘徊侦 测,人员聚集,快速移动,物品遗留,物 品拿取, 支持GB28181.支持数据本地加密,传输 加密,访问加密. 3.安装方式 :侧墙支架或灯杆支架,距 地2.8米安装 [工作内容] 1.本体安装 2.单体调试 | [8 empty] | 台 |  |  | 8 |  | 808.68 | 6469.44
本页小计 | [25 empty] | 6943.47
工程名称：弱电工程 第 5 页 共 9 页
序号 |  |  | 项目编码 |  |  |  | 项目名称 |  |  |  | 项目特征 | [8 empty] | 计量单位 |  |  | 工程量 |  | 金额（元）
[25 empty] | 综合单价 | 合价 | 其中 :暂估价
11 |  |  | 030507008002 |  |  |  | 防水型1080P全高清彩色 云台摄像机(IP54) |  |  |  | [项目特征] 1.名称 :防水型1080P全高清彩色云台 摄像机(IP54) 2.具体参数:200万,IK10防暴,DC12V / PoE(802.3af),电子防抖,三码流,ROI ,人脸侦测,反向移动侦测,区域入侵, 虚焦 侦测,场景变更,音频异常,区域裁剪, 过线计数,进入区域,离开区域,徘徊侦 测,人员聚集,快速移动,物品遗留,物 品拿取, 支持GB28181.支持数据本地加密,传输 加密,访问加密. 3.安装方式 :侧墙支架或灯杆支架,距 地2.8米安装 [工作内容] 1.本体安装 2.单体调试 | [8 empty] | 台 |  |  | 1 |  | 1308.68 | 1308.68
12 |  |  | 030502005002 |  |  |  | 双绞线缆Cat5e |  |  |  | [项目特征] 1.名称:cat5e 2.敷设方式 :管内敷设 [工作内容] 1.敷设 2.标记 3.卡接 | [8 empty] | m |  |  | 302.5 |  | 4.78 | 1445.95
13 |  |  | 030502007001 |  |  |  | 光缆Cat3 |  |  |  | [项目特征] 1.名称 :光缆Cat3 2.敷设方式 :管内敷设 [工作内容] 1.敷设 2.标记 3.卡接 | [8 empty] | m |  |  | 85.61 |  | 4.22 | 361.27
本页小计 | [25 empty] | 3115.9
工程名称：弱电工程 第 6 页 共 9 页
序号 |  |  | 项目编码 |  |  |  | 项目名称 |  |  |  | 项目特征 | [8 empty] | 计量单位 |  |  | 工程量 |  | 金额（元）
[25 empty] | 综合单价 | 合价 | 其中 :暂估价
14 |  |  | 030411001007 |  |  |  | 配管 SC20 |  |  |  | [项目特征] 1.名称 :电气配管 2.材质、规格:SC20 3.敷设方式:FC [工作内容] 1.电线管路敷设 2.钢索架设(拉紧装置安装) 3.接地 | [8 empty] | m |  |  | 82.26 |  | 23.77 | 1955.32
15 |  |  | 030411001008 |  |  |  | 配管 JDG20 |  |  |  | [项目特征] 1.名称 :电气配管 2.材质:JDG20 3.敷设方式:CE [工作内容] 1.电线管路敷设 2.钢索架设(拉紧装置安装) 3.接地 | [8 empty] | m |  |  | 121.33 |  | 22.39 | 2716.58
16 |  |  | 030502012002 |  |  |  | 接线盒 |  |  |  | [项目特征] 1.名称 :接线盒 2.安装方式 :门上方或下端距地2.2米, 蹲便器侧，底边距地0.5米安装； 床 头处，底边距地1米或床头柜上方0.3 米安装； ,吸顶安装 [工作内容] 1.端接模块 2.安装面板 | [8 empty] | 个 |  |  | 26 |  | 18.42 | 478.92
17 |  |  | 030502012003 |  |  |  | 面板AP |  |  |  | [项目特征] 1.名称 :面板AP [工作内容] 1.端接模块 2.安装面板 | [8 empty] | 个 |  |  | 4 |  | 309.53 | 1238.12
本页小计 | [25 empty] | 6388.94
工程名称：弱电工程 第 7 页 共 9 页
序号 |  |  | 项目编码 |  |  |  | 项目名称 |  |  |  | 项目特征 | [8 empty] | 计量单位 |  |  | 工程量 |  | 金额（元）
[25 empty] | 综合单价 | 合价 | 其中 :暂估价
18 |  |  | 030502012004 |  |  |  | 无线AP |  |  |  | [项目特征] 1.名称 :无线AP [工作内容] 1.端接模块 2.安装面板 | [8 empty] | 个 |  |  | 4 |  | 521.63 | 2086.52
19 |  |  | 030904008001 |  |  |  | 智能调光模块 |  |  |  | [项目特征] 1.名称 :智能调光模块 [工作内容] 1.安装 2.校接线 3.编码 4.调试 | [8 empty] | 个 |  |  | 1 |  | 79.87 | 79.87
20 |  |  | 010805001001 |  |  |  | 智能感应器 |  |  |  | [项目特征] 1.名称 :智能感应器 [工作内容] 1.安装 2.调试 | [8 empty] | 套 |  |  | 8 |  | 215.38 | 1723.04
21 |  |  | 080905002001 |  |  |  | 燃气泄漏报警控制器 |  |  |  | [项目特征] 1.名称 :燃气泄漏报警控制器 [工作内容] 1.安装、调试 2.连接 3.运输 | [8 empty] | 套 |  |  | 1 |  | 3454.71 | 3454.71
22 |  |  | 030904005001 |  |  |  | 火灾光警报器 |  |  |  | [项目特征] 1.名称 :火灾光警报器 [工作内容] 1.安装 2.校接线 3.编码 4.调试 | [8 empty] | 个 |  |  | 1 |  | 368.91 | 368.91
本页小计 | [25 empty] | 7713.05
工程名称：弱电工程 第 8 页 共 9 页
序号 |  |  | 项目编码 |  |  |  | 项目名称 |  |  |  | 项目特征 | [8 empty] | 计量单位 |  |  | 工程量 |  | 金额（元）
[25 empty] | 综合单价 | 合价 | 其中 :暂估价
23 |  |  | 030611001001 |  |  |  | 电动燃气切断阀 |  |  |  | [项目特征] 1.名称 :电动燃气切断阀 [工作内容] 1.本体安装 2.调试 | [8 empty] | 个 |  |  | 1 |  | 387.56 | 387.56
24 |  |  | 030108003001 |  |  |  | 联动开启事故通风风机 |  |  |  | [项目特征] 1.名称 :联动开启事故通风风机 [工作内容] 1.本体安装 2.拆装检查 3.单机试运转 4.补刷(喷)油漆 | [8 empty] | 台 |  |  | 1 |  | 680.02 | 680.02
25 |  |  | 030904001001 |  |  |  | 可燃气体探测器 |  |  |  | [项目特征] 1.名称 :可燃气体探测器 [工作内容] 1.底座安装 2.探头安装 3.校接线 4.编码 5.探测器调试 | [8 empty] | 个 |  |  | 1 |  | 285.14 | 285.14
26 |  |  | 030411004005 |  |  |  | 配线WDZC-BYJ-B2-2.5mm2 |  |  |  | [项目特征] 1.名称 :电气配线 2.配线形式 :管内穿线 3.型号:WDZC-BYJ-2.5mm2 4.配线部位 :详见施工图 [工作内容] 1.配线 2.钢索架设(拉紧装置安装) 3.支持体(夹板、绝缘子、槽板等)安 装 | [8 empty] | m |  |  | 33.69 |  | 5.01 | 168.79
本页小计 | [25 empty] | 1521.51
工程名称：弱电工程 第 9 页 共 9 页
序号 |  |  | 项目编码 |  |  |  | 项目名称 |  |  |  | 项目特征 | [8 empty] | 计量单位 |  |  | 工程量 |  | 金额（元）
[25 empty] | 综合单价 | 合价 | 其中 :暂估价
27 |  |  | 030411001009 |  |  |  | 配管 JDG20 |  |  |  | [项目特征] 1.名称 :电气配管 2.材质:JDG20 3.敷设方式:CE [工作内容] 1.电线管路敷设 2.钢索架设(拉紧装置安装) 3.接地 | [8 empty] | m |  |  | 4.45 |  | 22.39 | 99.64
28 |  |  | 030411001010 |  |  |  | 配管 PC20 |  |  |  | [项目特征] 1.名称 :电气配管 2.材质:PC20 3.敷设方式:WC [工作内容] 1.电线管路敷设 2.钢索架设(拉紧装置安装) 3.接地 | [8 empty] | m |  |  | 6.78 |  | 14.8 | 100.34
本页小计 | [25 empty] | 199.98
合 计 | [25 empty] | 31857.45
施工组织措施项目清单计价表 | [20 empty] | 表-10
工程名称：弱电工程 第 1 页 共 1 页
序号 | 项目编码 |  |  |  |  | 项目名称 |  | 计算 基础 |  |  |  | 费率 (%) |  | 金额 (元) |  |  |  | 调整 费率 (%) |  |  | 调整后 金额 (元) |  |  | 备注
1 | 031302B02001 |  |  |  |  | 组织措施费 |  | (分部分项人工费+ 技术措施人工费- 机械（爆破）土石 方人工费-机械( 爆破）土石方人工 费-人工土石方人 工费-人工土石方 技术措施人工费)+ (机械（爆破）土 石方人工费+机械 （爆破）土石方机 械费+机械（爆破 )土石方人工费+ 机械（爆破）土石 方机械费)*0.048/ 费率+(人工土石方 人工费+人工土石 方技术措施人工费 )*0.0222/费率 |  |  |  | 16.39 |  | 1042.14
2 | 031302001001 |  |  |  |  | 安全文明施工费 |  | 分部分项人工费+ 人工价差_预算+技 术措施人工费+技 术措施人工价差_ 预算 |  |  |  | 25.1 |  | 1656.2
3 | 031302B03001 |  |  |  |  | 建设工程竣工档案编制 费 |  | (分部分项人工费+ 技术措施人工费- 机械（爆破）土石 方人工费-机械( 爆破）土石方人工 费-人工土石方人 工费-人工土石方 技术措施人工费)+ (机械（爆破）土 石方人工费+机械 （爆破）土石方机 械费+机械（爆破 )土石方人工费+ 机械（爆破）土石 方机械费)*0.002/ 费率+(人工土石方 人工费+人工土石 方技术措施人工费 )*0.0019/费率 |  |  |  | 1.94 |  | 123.35
合 计 | [13 empty] | 2821.69
注： 1.计算基础和费用标准按本市有关费用定额或文件执行。 2.根据施工方案计算的措施费，可不填写“ 计算基础 ”和“ 费率 ” 的数值，只填写“ 金额 ”数值，但应在备注栏说明施工 方案出处或计算方法。
其他项目清单计价汇总表 | [20 empty] | 表-11
工程名称：弱电工程 第 1 页 共 1 页
序号 |  |  |  | 项目名称 | [7 empty] | 计量单位 |  |  |  | 金额(元) |  |  |  |  | 备注
1 |  |  |  | 暂列金额 | [7 empty] | 项 | [8 empty] | 明细详见 表-11-1
2 |  |  |  | 暂估价 | [7 empty] | 项
2.1 |  |  |  | 材料(工程设备)暂估价 | [7 empty] | 项 |  |  |  | -- |  |  |  |  | 明细详见 表-11-2
2.2 |  |  |  | 专业工程暂估价 | [7 empty] | 项 | [8 empty] | 明细详见 表-11-3
3 |  |  |  | 计日工 | [7 empty] | 项 | [8 empty] | 明细详见 表-11-4
4 |  |  |  | 总承包服务费 | [7 empty] | 项 | [8 empty] | 明细详见 表-11-5
5 |  |  |  | 索赔与现场签证 | [7 empty] | 项 | [8 empty] | 明细详见 表-11-6
合 计 | [15 empty] | 0
注：材料、设备暂估单价进入清单项目综合单价，此处不汇总。
表-11-1 暂列金额明细表
工程名称：弱电工程 第 1 页 共 1 页
序号 |  |  |  | 项目名称 | [7 empty] | 计量单位 |  |  | 暂定金额(元) | [5 empty] | 备注
1
合 计 | [20 empty] | —
注：此表由招标人填写，如不能详列，也可只列暂列金额总额，投标人应将上述暂列金额计入投标总价中。
规费、税金项目计价表 | [18 empty] | 表-12
工程名称：弱电工程 第 1 页 共 1 页
序号 |  | 项目名称 | [6 empty] | 计算基础 | [9 empty] | 费率(%) |  |  |  | 金额（元）
1 |  | 规费 | [6 empty] | 专业工程规费（人） +机械（爆破）土石 方规费（人+机） *0.072/费率+人工土石 方规费（人） *0.082/费率 | [9 empty] | 18 |  |  |  | 1144.51
2 |  | 税金 | [6 empty] | 2.1 + 2.2 + 2.3 | [13 empty] | 3576.51
2.1 |  | 增值税 | [6 empty] | 分部分项工程费+措施项目费+其他项目费 +规费-甲供材料费 | [9 empty] | 9 |  |  |  | 3251.37
2.2 |  | 附加税 | [6 empty] | 增值税 | [9 empty] | 10 |  |  |  | 325.14
2.3 |  | 环境保护税 | [6 empty] | 按实计算
合计 | [22 empty] | 4721.02
单位工程招标控制价汇总表 | [21 empty] | 表-04
序号 |  |  |  | 汇总内容 | [10 empty] | 金额(元) | [6 empty] | 其中：暂估价(元)
1 |  |  |  | 分部分项工程费 | [10 empty] | 104625.31
1.1 |  |  |  | 排水 | [10 empty] | 6261.52
1.2 |  |  |  | 给水 | [10 empty] | 9765.8
1.3 |  |  |  | C其他 | [10 empty] | 88597.99
2 |  |  |  | 措施项目费 | [10 empty] | 4254.9
2.1 |  |  |  | 其中：安全文明施工费 | [10 empty] | 2302.58
3 |  |  |  | 其他项目费
4 |  |  |  | 规费 | [10 empty] | 2040.05 | [6 empty] | -
5 |  |  |  | 税金 | [10 empty] | 10981.1 | [6 empty] | -
投标报价合计=1+2+3+4+5 | [14 empty] | 121901.36
注： 1.本表适用于单位工程招标控制价或投标报价的汇总，如无单位工程划分，单项工程也使用本表汇总。 2.分部分项工程、措施项目中暂估价中应填写材料、工程设备暂估价，其他项目中暂估价应填写专业工程暂估价。
表-08 措施项目汇总表
工程名称：给排水工程 第 1 页 共 1 页
序号 |  |  | 项目名称 |  |  |  |  | 金额(元)
[8 empty] | 合价 | [8 empty] | 其中：暂估价
1 |  |  | 施工技术措施项目 |  |  |  |  | 385.2
2 |  |  | 施工组织措施项目 |  |  |  |  | 3869.7
2.1 |  |  | 其中：安全文明施工费 |  |  |  |  | 2302.58
2.2 |  |  | 建设工程竣工档案编制费 |  |  |  |  | 227.29
措施项目费合计=1+2 | [7 empty] | 4254.9
表-09 分部分项工程项目清单计价表
工程名称：给排水工程 第 1 页 共 10 页
序号 |  |  | 项目编码 |  |  |  | 项目名称 |  |  |  | 项目特征 | [8 empty] | 计量单位 |  |  | 工程量 |  | 金额（元）
[25 empty] | 综合单价 | 合价 | 其中 :暂估价
排水
1 |  |  | 031001006001 |  |  |  | 排水管PVC DN200 |  |  |  | [项目特征] 1.安装部位 :室内 2.介质 :污水 3.材质、规格:PVC DN200 4.连接形式 :热熔连接 5.阻火圈设计要求 :满足设计及规范要 求 6.压力试验及吹、洗设计要求 :满足设 计及规范要求 [工作内容] 1.管道安装 2.管件安装 3.塑料卡固定 4.阻火圈安装 5.压力试验 6.警示带铺设 | [8 empty] | m |  |  | 49.89 |  | 110.45 | 5510.35
2 |  |  | 031001006002 |  |  |  | 排水管PVC DN150 |  |  |  | [项目特征] 1.安装部位 :室内 2.介质 :污水 3.材质、规格:PVC DN150 4.连接形式 :热熔连接 5.阻火圈设计要求 :满足设计及规范要 求 6.压力试验及吹、洗设计要求 :满足设 计及规范要求 [工作内容] 1.管道安装 2.管件安装 3.塑料卡固定 4.阻火圈安装 5.压力试验 6.警示带铺设 | [8 empty] | m |  |  | 3.25 |  | 76.35 | 248.14
本页小计 | [25 empty] | 5758.49
工程名称：给排水工程 第 2 页 共 10 页
序号 |  |  | 项目编码 |  |  |  | 项目名称 |  |  |  | 项目特征 | [8 empty] | 计量单位 |  |  | 工程量 |  | 金额（元）
[25 empty] | 综合单价 | 合价 | 其中 :暂估价
3 |  |  | 031001006003 |  |  |  | 排水管PVC DN100 |  |  |  | [项目特征] 1.安装部位 :室内 2.介质 :污水 3.材质、规格:PVC DN100 4.连接形式 :热熔连接 5.阻火圈设计要求 :满足设计及规范要 求 6.压力试验及吹、洗设计要求 :满足设 计及规范要求 [工作内容] 1.管道安装 2.管件安装 3.塑料卡固定 4.阻火圈安装 5.压力试验 6.警示带铺设 | [8 empty] | m |  |  | 6 |  | 53.8 | 322.8
4 |  |  | 031001006004 |  |  |  | 排水管PVC DN75 |  |  |  | [项目特征] 1.安装部位 :室内 2.介质 :污水 3.材质、规格:PVC DN75 4.连接形式 :热熔连接 5.阻火圈设计要求 :满足设计及规范要 求 6.压力试验及吹、洗设计要求 :满足设 计及规范要求 [工作内容] 1.管道安装 2.管件安装 3.塑料卡固定 4.阻火圈安装 5.压力试验 6.警示带铺设 | [8 empty] | m |  |  | 4.65 |  | 38.76 | 180.23
给水
本页小计 | [25 empty] | 503.03
工程名称：给排水工程 第 3 页 共 10 页
序号 |  |  | 项目编码 |  |  |  | 项目名称 |  |  |  | 项目特征 | [8 empty] | 计量单位 |  |  | 工程量 |  | 金额（元）
[25 empty] | 综合单价 | 合价 | 其中 :暂估价
1 |  |  | 031001006005 |  |  |  | 给水管PPR DN65 |  |  |  | [项目特征] 1.安装部位 :室内 2.介质 :给水 3.材质、规格:PPR DN65 4.连接形式 :热熔连接 5.阻火圈设计要求 :满足设计及规范要 求 6.压力试验及吹、洗设计要求 :满足设 计及规范要求 [工作内容] 1.管道安装 2.管件安装 3.塑料卡固定 4.阻火圈安装 5.压力试验 6.吹扫、冲洗 | [8 empty] | m |  |  | 59.14 |  | 63.75 | 3770.18
2 |  |  | 031001006006 |  |  |  | 给水管PPR DN50 |  |  |  | [项目特征] 1.安装部位 :室内 2.介质 :给水 3.材质、规格:PPR DN50 4.连接形式 :热熔连接 5.阻火圈设计要求 :满足设计及规范要 求 6.压力试验及吹、洗设计要求 :满足设 计及规范要求 [工作内容] 1.管道安装 2.管件安装 3.塑料卡固定 4.阻火圈安装 5.压力试验 6.吹扫、冲洗 | [8 empty] | m |  |  | 44 |  | 43.91 | 1932.04
本页小计 | [25 empty] | 5702.22
工程名称：给排水工程 第 4 页 共 10 页
序号 |  |  | 项目编码 |  |  |  | 项目名称 |  |  |  | 项目特征 | [8 empty] | 计量单位 |  |  | 工程量 |  | 金额（元）
[25 empty] | 综合单价 | 合价 | 其中 :暂估价
3 |  |  | 031001006007 |  |  |  | 给水管PPR DN40 |  |  |  | [项目特征] 1.安装部位 :室内 2.介质 :给水 3.材质、规格:PPR DN40 4.连接形式 :热熔连接 5.阻火圈设计要求 :满足设计及规范要 求 6.压力试验及吹、洗设计要求 :满足设 计及规范要求 [工作内容] 1.管道安装 2.管件安装 3.塑料卡固定 4.阻火圈安装 5.压力试验 6.吹扫、冲洗 | [8 empty] | m |  |  | 32.1 |  | 32.01 | 1027.52
4 |  |  | 031001006008 |  |  |  | 给水管PPR DN32 |  |  |  | [项目特征] 1.安装部位 :室内 2.介质 :给水 3.材质、规格:PPR DN32 4.连接形式 :热熔连接 5.阻火圈设计要求 :满足设计及规范要 求 6.压力试验及吹、洗设计要求 :满足设 计及规范要求 [工作内容] 1.管道安装 2.管件安装 3.塑料卡固定 4.阻火圈安装 5.压力试验 6.吹扫、冲洗 | [8 empty] | m |  |  | 4.32 |  | 25.61 | 110.64
本页小计 | [25 empty] | 1138.16
工程名称：给排水工程 第 5 页 共 10 页
序号 |  |  | 项目编码 |  |  |  | 项目名称 |  |  |  | 项目特征 | [8 empty] | 计量单位 |  |  | 工程量 |  | 金额（元）
[25 empty] | 综合单价 | 合价 | 其中 :暂估价
5 |  |  | 031001006009 |  |  |  | 给水管PPR DN25 |  |  |  | [项目特征] 1.安装部位 :室内 2.介质 :给水 3.材质、规格:PPR DN25 4.连接形式 :热熔连接 5.阻火圈设计要求 :满足设计及规范要 求 6.压力试验及吹、洗设计要求 :满足设 计及规范要求 [工作内容] 1.管道安装 2.管件安装 3.塑料卡固定 4.阻火圈安装 5.压力试验 6.吹扫、冲洗 | [8 empty] | m |  |  | 117.41 |  | 20.64 | 2423.34
6 |  |  | 031001006010 |  |  |  | 给水管PPR DN20 |  |  |  | [项目特征] 1.安装部位 :室内 2.介质 :给水 3.材质、规格:PPR DN20 4.连接形式 :热熔连接 5.阻火圈设计要求 :满足设计及规范要 求 6.压力试验及吹、洗设计要求 :满足设 计及规范要求 [工作内容] 1.管道安装 2.管件安装 3.塑料卡固定 4.阻火圈安装 5.压力试验 6.吹扫、冲洗 | [8 empty] | m |  |  | 29.43 |  | 17.06 | 502.08
|  |  | C |  |  |  | 其他
本页小计 | [25 empty] | 2925.42
工程名称：给排水工程 第 6 页 共 10 页
序号 |  |  | 项目编码 |  |  |  | 项目名称 |  |  |  | 项目特征 | [8 empty] | 计量单位 |  |  | 工程量 |  | 金额（元）
[25 empty] | 综合单价 | 合价 | 其中 :暂估价
1 |  |  | 040504002001 |  |  |  | 钢筋混凝土化粪池 |  |  |  | [项目特征] 1.名称 :钢筋混凝土化粪池 2.土石类别 :综合考虑 3.开挖方式 :人工开挖 4.垫层、基础材质及厚度:100mm厚C15 混凝土 5.井底材质及厚度:250mm厚C25混凝土 6.井壁材质及厚度:200mm厚C25混凝土 7.防水层:20mm厚防水砂浆抹面 8.混凝土强度等级 : 自拌混凝土 9.净空尺寸:4200*1000*2150mm 10.井圈:130mm厚预制井圈 11.参照图集:22S702 73页 G3-6F 12.井盖、井圈材质及规格:DN700井盖 13.其他 :通气管DN100,三通90° ,防水 套管 [工作内容] 1.土石开挖 2.回填夯实 3.垫层铺筑 4.模板制作、安装、拆除 5.混凝土拌和、运输、浇筑、养护 6.井圈、井盖安装 7.盖板安装 8.踏步安装 | [8 empty] | 座 |  |  | 1 |  | 14499.56 | 14499.56
2 |  |  | 031003013001 |  |  |  | 水表组DN65 |  |  |  | [项目特征] 1.安装部位(室内外):室外 2.型号、规格:DN65 3.连接形式 :法兰连接 4.附件配置 :闸阀2个，水表1个，倒流 防止器1个，可调节阀压力0.2MPa 1个 [工作内容] 1.组装 | [8 empty] | 组 |  |  | 1 |  | 1624.15 | 1624.15
本页小计 | [25 empty] | 16123.71
工程名称：给排水工程 第 7 页 共 10 页
序号 |  |  | 项目编码 |  |  |  | 项目名称 |  |  |  | 项目特征 | [8 empty] | 计量单位 |  |  | 工程量 |  | 金额（元）
[25 empty] | 综合单价 | 合价 | 其中 :暂估价
3 |  |  | 030404033001 |  |  |  | 排风扇 |  |  |  | [项目特征] 1.名称 :排风扇 [工作内容] 1.本体安装 2.调速开关安装 3.材料运输 | [8 empty] | 台 |  |  | 4 |  | 242.23 | 968.92
4 |  |  | 030404033002 |  |  |  | 排风口 |  |  |  | [项目特征] 1.名称 :排风口 [工作内容] 1.本体安装 2.调速开关安装 3.材料运输 | [8 empty] | 台 |  |  | 5 |  | 130.87 | 654.35
5 |  |  | 031004006001 |  |  |  | 蹲便器 |  |  |  | [项目特征] 1.名称 :蹲便器 2.品牌 :九牧同等品牌 3.规格、类型 :手压阀 [工作内容] 1.器具安装 2.附件安装 | [8 empty] | 组 |  |  | 2 |  | 778.54 | 1557.08
6 |  |  | 031004006002 |  |  |  | 全智能马桶 |  |  |  | [项目特征] 1.名称 :全智能马桶 2.品牌:TOTO同等品牌 [工作内容] 1.器具安装 2.附件安装 | [8 empty] | 组 |  |  | 3 |  | 5620.23 | 16860.69
7 |  |  | 031004010001 |  |  |  | 淋浴器 |  |  |  | [项目特征] 1.名称 :淋浴器 2.品牌 :类似九牧同等品牌 [工作内容] 1.器具安装 2.附件安装 | [8 empty] | 套 |  |  | 3 |  | 2078.36 | 6235.08
本页小计 | [25 empty] | 26276.12
工程名称：给排水工程 第 8 页 共 10 页
序号 |  |  | 项目编码 |  |  |  | 项目名称 |  |  |  | 项目特征 | [8 empty] | 计量单位 |  |  | 工程量 |  | 金额（元）
[25 empty] | 综合单价 | 合价 | 其中 :暂估价
8 |  |  | 031004014001 |  |  |  | 地漏 DN75 |  |  |  | [项目特征] 1.名称 :地漏 2.材质 :铸铁 3.型号、规格:DN75 [工作内容] 1.安装 | [8 empty] | 组 |  |  | 3 |  | 72.21 | 216.63
9 |  |  | 031004014002 |  |  |  | 地漏 DN100 |  |  |  | [项目特征] 1.名称 :地漏 2.材质 :铸铁 3.型号、规格:DN100 [工作内容] 1.安装 | [8 empty] | 组 |  |  | 9 |  | 95.1 | 855.9
10 |  |  | 031004003001 |  |  |  | 洗脸盆 |  |  |  | [项目特征] 1.材质 :石质 2.规格、类型 :直径500mm 3.组装形式 :台上盆 4.附件名称、数量 :水龙头等附件 [工作内容] 1.器具安装 2.附件安装 | [8 empty] | 组 |  |  | 4 |  | 1970.95 | 7883.8
11 |  |  | 031004008001 |  |  |  | 洗衣机水龙头 |  |  |  | [项目特征] 1.材质 :洗衣机水龙头 2.规格、类型:DN15 3.组装形式 :螺纹连接 [工作内容] 1.器具安装 2.附件安装 | [8 empty] | 组 |  |  | 1 |  | 135.13 | 135.13
本页小计 | [25 empty] | 9091.46
工程名称：给排水工程 第 9 页 共 10 页
序号 |  |  | 项目编码 |  |  |  | 项目名称 |  |  |  | 项目特征 | [8 empty] | 计量单位 |  |  | 工程量 |  | 金额（元）
[25 empty] | 综合单价 | 合价 | 其中 :暂估价
12 |  |  | 031006012001 |  |  |  | 热水器 |  |  |  | [项目特征] 1.名称 :热水器 2.型号、容积:300L+500L 3.品牌要求 :美的等类似品牌 [工作内容] 1.安装 2.附件安装 | [8 empty] | 台 |  |  | 1 |  | 20074.1 | 20074.1
13 |  |  | 030901010001 |  |  |  | 室内消火栓箱 |  |  |  | [项目特征] 1.名称 :室内消火栓箱 2.附件材质、规格 :接轻便消防水龙， LQ2.5-30 [工作内容] 1.箱体及消火栓安装 2.配件安装 | [8 empty] | 套 |  |  | 2 |  | 810.6 | 1621.2
14 |  |  | 030901013001 |  |  |  | 磷酸铵盐干粉灭火器 |  |  |  | [项目特征] 1.形式 :磷酸铵盐干粉灭火器 2.规格、型号:MF/ABC4 [工作内容] 1.设置 | [8 empty] | 具 |  |  | 4 |  | 113.17 | 452.68
本页小计 | [25 empty] | 22147.98
工程名称：给排水工程 第 10 页 共 10 页
序号 |  |  | 项目编码 |  |  |  | 项目名称 |  |  |  | 项目特征 | [8 empty] | 计量单位 |  |  | 工程量 |  | 金额（元）
[25 empty] | 综合单价 | 合价 | 其中 :暂估价
15 |  |  | 040504002002 |  |  |  | 混凝土井 |  |  |  | [项目特征] 1.垫层、基础材质及厚度:100mm厚C15 混凝土 2.混凝土强度等级:C30 3.盖板材质、规格:200mm厚C30混凝土 4.井盖、井圈材质及规格:C30商品砼 5.井盖:DN700塑料轻型井盖 6.踏步材质、规格 :满足设计及规范要 求 7.防渗、防水要求 :满足设计及规范要 求 [工作内容] 1.垫层铺筑 2.模板制作、安装、拆除 3.混凝土拌和、运输、浇筑、养护 4.井圈、井盖安装 5.盖板安装 6.踏步安装 7.防水、止水 | [8 empty] | 座 |  |  | 6 |  | 2493.12 | 14958.72
本页小计 | [25 empty] | 14958.72
合 计 | [25 empty] | 104625.31
施工组织措施项目清单计价表 | [20 empty] | 表-10
工程名称：给排水工程 第 1 页 共 1 页
序号 | 项目编码 |  |  |  |  | 项目名称 |  | 计算 基础 |  |  |  | 费率 (%) |  | 金额 (元) |  |  |  | 调整 费率 (%) |  |  | 调整后 金额 (元) |  |  | 备注
1 | 031302B02001 |  |  |  |  | 组织措施费 |  | (分部分项人工费+ 技术措施人工费- 机械（爆破）土石 方人工费-机械( 爆破）土石方人工 费-人工土石方人 工费-人工土石方 技术措施人工费)+ (机械（爆破）土 石方人工费+机械 （爆破）土石方机 械费+机械（爆破 )土石方人工费+ 机械（爆破）土石 方机械费)*0.048/ 费率+(人工土石方 人工费+人工土石 方技术措施人工费 )*0.0222/费率 |  |  |  | 11.82 |  | 1339.83
2 | 031302001001 |  |  |  |  | 安全文明施工费 |  | 分部分项人工费+ 人工价差_预算+技 术措施人工费+技 术措施人工价差_ 预算 |  |  |  | 19.45 |  | 2302.58
3 | 031302B03001 |  |  |  |  | 建设工程竣工档案编制 费 |  | (分部分项人工费+ 技术措施人工费- 机械（爆破）土石 方人工费-机械( 爆破）土石方人工 费-人工土石方人 工费-人工土石方 技术措施人工费)+ (机械（爆破）土 石方人工费+机械 （爆破）土石方机 械费+机械（爆破 )土石方人工费+ 机械（爆破）土石 方机械费)*0.002/ 费率+(人工土石方 人工费+人工土石 方技术措施人工费 )*0.0019/费率 |  |  |  | 2.02 |  | 227.29
合 计 | [13 empty] | 3869.7
注： 1.计算基础和费用标准按本市有关费用定额或文件执行。 2.根据施工方案计算的措施费，可不填写“ 计算基础 ”和“ 费率 ” 的数值，只填写“ 金额 ”数值，但应在备注栏说明施工 方案出处或计算方法。
其他项目清单计价汇总表 | [20 empty] | 表-11
工程名称：给排水工程 第 1 页 共 1 页
序号 |  |  |  | 项目名称 | [7 empty] | 计量单位 |  |  |  | 金额(元) |  |  |  |  | 备注
1 |  |  |  | 暂列金额 | [7 empty] | 项 | [8 empty] | 明细详见 表-11-1
2 |  |  |  | 暂估价 | [7 empty] | 项
2.1 |  |  |  | 材料(工程设备)暂估价 | [7 empty] | 项 |  |  |  | -- |  |  |  |  | 明细详见 表-11-2
2.2 |  |  |  | 专业工程暂估价 | [7 empty] | 项 | [8 empty] | 明细详见 表-11-3
3 |  |  |  | 计日工 | [7 empty] | 项 | [8 empty] | 明细详见 表-11-4
4 |  |  |  | 总承包服务费 | [7 empty] | 项 | [8 empty] | 明细详见 表-11-5
5 |  |  |  | 索赔与现场签证 | [7 empty] | 项 | [8 empty] | 明细详见 表-11-6
合 计 | [15 empty] | 0
注：材料、设备暂估单价进入清单项目综合单价，此处不汇总。
表-11-1 暂列金额明细表
工程名称：给排水工程 第 1 页 共 1 页
序号 |  |  |  | 项目名称 | [7 empty] | 计量单位 |  |  | 暂定金额(元) | [5 empty] | 备注
1
合 计 | [20 empty] | —
注：此表由招标人填写，如不能详列，也可只列暂列金额总额，投标人应将上述暂列金额计入投标总价中。
规费、税金项目计价表 | [18 empty] | 表-12
工程名称：给排水工程 第 1 页 共 1 页
序号 |  | 项目名称 | [6 empty] | 计算基础 | [9 empty] | 费率(%) |  |  |  | 金额（元）
1 |  | 规费 | [6 empty] | 专业工程规费（人） +机械（爆破）土石 方规费（人+机） *0.072/费率+人工土石 方规费（人） *0.082/费率 | [9 empty] | 18 |  |  |  | 2040.05
2 |  | 税金 | [6 empty] | 2.1 + 2.2 + 2.3 | [13 empty] | 10981.1
2.1 |  | 增值税 | [6 empty] | 分部分项工程费+措施项目费+其他项目费 +规费-甲供材料费 | [9 empty] | 9 |  |  |  | 9982.82
2.2 |  | 附加税 | [6 empty] | 增值税 | [9 empty] | 10 |  |  |  | 998.28
2.3 |  | 环境保护税 | [6 empty] | 按实计算
合计 | [22 empty] | 13021.15
单位工程招标控制价汇总表 | [21 empty] | 表-04
序号 |  |  |  | 汇总内容 | [10 empty] | 金额(元) | [6 empty] | 其中：暂估价(元)
1 |  |  |  | 分部分项工程费 | [10 empty] | 46874.35
1.1 |  |  |  | D重木平台 | [10 empty] | 36858.16
1.2 |  |  |  | 花池 | [10 empty] | 7088.61
1.3 |  |  |  | 梯步 | [10 empty] | 570.67
1.4 |  |  |  | 坡道 | [10 empty] | 857.33
1.5 |  |  |  | 侧面老石板饰面 | [10 empty] | 1499.58
2 |  |  |  | 措施项目费 | [10 empty] | 1579.05
2.1 |  |  |  | 其中：安全文明施工费 | [10 empty] | 1168.72
3 |  |  |  | 其他项目费
4 |  |  |  | 规费 | [10 empty] | 810.75 | [6 empty] | -
5 |  |  |  | 税金 | [10 empty] | 4877.15 | [6 empty] | -
投标报价合计=1+2+3+4+5 | [14 empty] | 54141.3
注： 1.本表适用于单位工程招标控制价或投标报价的汇总，如无单位工程划分，单项工程也使用本表汇总。 2.分部分项工程、措施项目中暂估价中应填写材料、工程设备暂估价，其他项目中暂估价应填写专业工程暂估价。
表-08 措施项目汇总表
工程名称：室外工程 第 1 页 共 1 页
序号 |  |  | 项目名称 |  |  |  |  | 金额(元)
[8 empty] | 合价 | [8 empty] | 其中：暂估价
1 |  |  | 施工技术措施项目
2 |  |  | 施工组织措施项目 |  |  |  |  | 1579.05
2.1 |  |  | 其中：安全文明施工费 |  |  |  |  | 1168.72
2.2 |  |  | 建设工程竣工档案编制费 |  |  |  |  | 19.1
措施项目费合计=1+2 | [7 empty] | 1579.05
表-09 分部分项工程项目清单计价表
工程名称：室外工程 第 1 页 共 5 页
序号 |  |  | 项目编码 |  |  |  | 项目名称 |  |  |  | 项目特征 | [8 empty] | 计量单位 |  |  | 工程量 |  | 金额（元）
[25 empty] | 综合单价 | 合价 | 其中 :暂估价
|  |  | D |  |  |  | 重木平台
1 |  |  | 010603003001 |  |  |  | 钢管柱 |  |  |  | [项目特征] 1.钢材品种、规格:100*100*4mm厚热 镀锌钢矩管 立柱 [工作内容] 1.制作 2.运输 3.拼装 4.安装 5.探伤 6.刷油漆 | [8 empty] | t |  |  | 0.194 |  | 7467.19 | 1448.63
2 |  |  | 010602001001 |  |  |  | 钢支架 |  |  |  | [项目特征] 1.钢材品种、规格:100*60*4mm厚热镀 锌钢矩管，镀锌角钢L40*40*4mm 包边 [工作内容] 1.制作 2.运输 3.拼装 4.安装 5.探伤 6.油漆 | [8 empty] | t |  |  | 1.352 |  | 7510.68 | 10154.44
3 |  |  | 050303009001 |  |  |  | 重木平台 |  |  |  | [项目特征] 1.木种类 :重木深栗色2500*140*18mm 2.防护层处理 :深栗色防腐油两遍 [工作内容] 1.制作 2.运输 3.安装 4.刷油 | [8 empty] | m2 |  |  | 43.52 |  | 580.31 | 25255.09
花池
本页小计 | [25 empty] | 36858.16
工程名称：室外工程 第 2 页 共 5 页
序号 |  |  | 项目编码 |  |  |  | 项目名称 |  |  |  | 项目特征 | [8 empty] | 计量单位 |  |  | 工程量 |  | 金额（元）
[25 empty] | 综合单价 | 合价 | 其中 :暂估价
1 |  |  | 050307016001 |  |  |  | M7.5浆砌MU10砖花池 |  |  |  | [项目特征] 1.池壁材料种类、规格:M7.5浆砌Mu10 砖花池 [工作内容] 1.墙体砌筑 | [8 empty] | m3 |  |  | 4.59 |  | 538.64 | 2472.36
2 |  |  | 011201001003 |  |  |  | 花池外壁20mm厚1:2水泥 砂浆 |  |  |  | [项目特征] 1.名称 :花池外壁抹灰层 2.面层厚度、砂浆配合比:20mm厚1:2 水泥砂浆 [工作内容] 1.基层清理 2.抹面层 | [8 empty] | m2 |  |  | 11.56 |  | 36.76 | 424.95
3 |  |  | 011101001001 |  |  |  | 花池顶部20mm厚1:2水泥 砂浆 |  |  |  | [项目特征] 1.找平层厚度、砂浆配合比:20mm厚1: 2水泥砂浆 [工作内容] 1.基层清理 2.抹找平层 | [8 empty] | m2 |  |  | 6.93 |  | 27.83 | 192.86
4 |  |  | 011204001014 |  |  |  | 50mm厚老红石板（立面） |  |  |  | [项目特征] 1.结合层:20mm厚1：2水泥砂浆 2.面层材料品种、规格、颜色:50mm厚 老红石板 [工作内容] 1.砂浆制作、运输 2.粘结层铺贴 3.面层安装 4.嵌缝 | [8 empty] | m2 |  |  | 11.56 |  | 240.94 | 2785.27
本页小计 | [25 empty] | 5875.44
工程名称：室外工程 第 3 页 共 5 页
序号 |  |  | 项目编码 |  |  |  | 项目名称 |  |  |  | 项目特征 | [8 empty] | 计量单位 |  |  | 工程量 |  | 金额（元）
[25 empty] | 综合单价 | 合价 | 其中 :暂估价
5 |  |  | 011102001010 |  |  |  | 50mm厚老红石板（平面） |  |  |  | [项目特征] 1.结合层厚度、砂浆配合比:20mm厚1 ： 2水泥砂浆 2.面层材料品种、规格、颜色:50mm厚 老红石板 [工作内容] 1.粘结层铺贴 2.面层铺设、切边、磨边 3.嵌缝 4.材料运输 | [8 empty] | m2 |  |  | 6.93 |  | 175.06 | 1213.17
梯步
1 |  |  | 010401012002 |  |  |  | 砖砌梯步 |  |  |  | [项目特征] 1.零星砌砖名称、部位 :砖砌梯步 2.砖品种、规格、强度等级:Mu10砖 3.砂浆强度等级、配合比:M7.5浆砌 [工作内容] 1.砂浆制作、运输 2.砌砖 3.刮缝 4.材料运输 | [8 empty] | m2 |  |  | 0.28 |  | 145.8 | 40.82
2 |  |  | 011107004001 |  |  |  | 梯步抹找平层 |  |  |  | [项目特征] 1.找平层厚度、砂浆配合比:20mm厚1 ： 2水泥砂浆 [工作内容] 1.基层清理 2.抹找平层 3.材料运输 | [8 empty] | m2 |  |  | 1.54 |  | 78.28 | 120.55
本页小计 | [25 empty] | 1374.54
工程名称：室外工程 第 4 页 共 5 页
序号 |  |  | 项目编码 |  |  |  | 项目名称 |  |  |  | 项目特征 | [8 empty] | 计量单位 |  |  | 工程量 |  | 金额（元）
[25 empty] | 综合单价 | 合价 | 其中 :暂估价
3 |  |  | 011107001001 |  |  |  | 50mm厚老红石板台阶面 |  |  |  | [项目特征] 1.粘结材料种类:20mm厚1：2水泥砂浆 2.面层材料品种、规格、颜色:50mm厚 老红石板 [工作内容] 1.基层清理 2.面层铺贴 3.贴嵌防滑条 4.勾缝 5.材料运输 | [8 empty] | m2 |  |  | 1.54 |  | 265.78 | 409.3
坡道
1 |  |  | 010401012003 |  |  |  | 坡道砖砌基础 |  |  |  | [项目特征] 1.零星砌砖名称、部位 :砖砌梯步 2.砖品种、规格、强度等级:Mu10砖 3.砂浆强度等级、配合比:M7.5浆砌 [工作内容] 1.砂浆制作、运输 2.砌砖 3.刮缝 4.材料运输 | [8 empty] | m3 |  |  | 0.54 |  | 628.05 | 339.15
2 |  |  | 011102001011 |  |  |  | 50mm厚老红石板坡面 |  |  |  | [项目特征] 1.结合层厚度、砂浆配合比:20mm厚1 ： 2水泥砂浆结合层 2.面层材料品种、规格、颜色:50mm厚 老红石板 [工作内容] 1.面层铺设、切边、磨边 2.嵌缝 3.刷防护材料 4.酸洗、打蜡 5.材料运输 | [8 empty] | m2 |  |  | 2.96 |  | 175.06 | 518.18
侧面老石板饰面
本页小计 | [25 empty] | 1266.63
工程名称：室外工程 第 5 页 共 5 页
序号 |  |  | 项目编码 |  |  |  | 项目名称 |  |  |  | 项目特征 | [8 empty] | 计量单位 |  |  | 工程量 |  | 金额（元）
[25 empty] | 综合单价 | 合价 | 其中 :暂估价
1 |  |  | 011201001004 |  |  |  | 20mm厚1:2水泥砂浆 |  |  |  | [项目特征] 1.名称 :侧面抹灰层 2.面层厚度、砂浆配合比:20mm厚1:2 水泥砂浆 [工作内容] 1.基层清理 2.抹面层 | [8 empty] | m2 |  |  | 5.4 |  | 36.76 | 198.5
2 |  |  | 011204001015 |  |  |  | 50mm厚老红石板（立面） |  |  |  | [项目特征] 1.结合层:20mm厚1：2水泥砂浆 2.面层材料品种、规格、颜色:50mm厚 老红石板 [工作内容] 1.砂浆制作、运输 2.粘结层铺贴 3.面层安装 4.嵌缝 | [8 empty] | m2 |  |  | 5.4 |  | 240.94 | 1301.08
本页小计 | [25 empty] | 1499.58
合 计 | [25 empty] | 46874.35
施工组织措施项目清单计价表 | [20 empty] | 表-10
工程名称：室外工程 第 1 页 共 2 页
序号 | 项目编码 |  |  |  |  | 项目名称 |  | 计算 基础 |  |  |  | 费率 (%) |  | 金额 (元) |  |  |  | 调整 费率 (%) |  |  | 调整后 金额 (元) |  |  | 备注
1 | 041109B24001 |  |  |  |  | 组织措施费 |  | (分部分项人工费+ 分部分项机械费+ 技术措施人工费+ 技术措施机械费- 机械（爆破）土石 方人工费-机械( 爆破）土石方机械 费-机械（爆破） 土石方人工费-机 械（爆破）土石方 机械费-人工土石 方人工费-人工土 石方技术措施人工 费-人工土石方机 械费-人工土石方 技术措施机械费)+ (机械（爆破）土 石方人工费+机械 （爆破）土石方机 械费+机械（爆破 )土石方人工费+ 机械（爆破）土石 方机械费)*0.048/ 费率+(人工土石方 人工费+人工土石 方技术措施人工费 )*0.0222/费率 |  |  |  | 5.53 |  | 391.23
2 | 041109001001 |  |  |  |  | 安全文明施工费 |  | 税前合计 |  |  |  | 2.43 |  | 1168.72
3 | 041109B23001 |  |  |  |  | 建设工程竣工档案编制 费 |  | (分部分项人工费+ 分部分项机械费+ 技术措施人工费+ 技术措施机械费- 机械（爆破）土石 方人工费-机械( 爆破）土石方机械 费-机械（爆破） 土石方人工费-机 械（爆破）土石方 机械费-人工土石 方人工费-人工土 石方技术措施人工 费-人工土石方机 械费-人工土石方 技术措施机械费)+ (机械（爆破）土 石方人工费+机械 （爆 |  |  |  | 0.27 |  | 19.1
注： 1.计算基础和费用标准按本市有关费用定额或文件执行。 2.根据施工方案计算的措施费，可不填写“ 计算基础 ”和“ 费率 ” 的数值，只填写“ 金额 ”数值，但应在备注栏说明施工 方案出处或计算方法。
施工组织措施项目清单计价表 | [20 empty] | 表-10
工程名称：室外工程 第 2 页 共 2 页
序号 | 项目编码 |  |  |  |  | 项目名称 |  | 计算 基础 |  |  |  | 费率 (%) |  | 金额 (元) |  |  |  | 调整 费率 (%) |  |  | 调整后 金额 (元) |  |  | 备注
破）土石方机械费 +机械（爆破）土 石方人工费+机械 （爆破）土石方机 械费)*0.002/费率 +(人工土石方人工 费+人工土石方技 术措施人工费)*0. 0019/费率
合 计 | [13 empty] | 1579.05
其他项目清单计价汇总表 | [20 empty] | 表-11
工程名称：室外工程 第 1 页 共 1 页
序号 |  |  |  | 项目名称 | [7 empty] | 计量单位 |  |  |  | 金额(元) |  |  |  |  | 备注
1 |  |  |  | 暂列金额 | [7 empty] | 项 | [8 empty] | 明细详见 表-11-1
2 |  |  |  | 暂估价 | [7 empty] | 项
2.1 |  |  |  | 材料(工程设备)暂估价 | [7 empty] | 项 |  |  |  | -- |  |  |  |  | 明细详见 表-11-2
2.2 |  |  |  | 专业工程暂估价 | [7 empty] | 项 | [8 empty] | 明细详见 表-11-3
3 |  |  |  | 计日工 | [7 empty] | 项 | [8 empty] | 明细详见 表-11-4
4 |  |  |  | 总承包服务费 | [7 empty] | 项 | [8 empty] | 明细详见 表-11-5
5 |  |  |  | 索赔与现场签证 | [7 empty] | 项 | [8 empty] | 明细详见 表-11-6
合 计 | [15 empty] | 0
注：材料、设备暂估单价进入清单项目综合单价，此处不汇总。
表-11-1 暂列金额明细表
工程名称：室外工程 第 1 页 共 1 页
序号 |  |  |  | 项目名称 | [7 empty] | 计量单位 |  |  | 暂定金额(元) | [5 empty] | 备注
1
合 计 | [20 empty] | —
注：此表由招标人填写，如不能详列，也可只列暂列金额总额，投标人应将上述暂列金额计入投标总价中。
规费、税金项目计价表 | [18 empty] | 表-12
工程名称：室外工程 第 1 页 共 1 页
序号 |  | 项目名称 | [6 empty] | 计算基础 | [9 empty] | 费率(%) |  |  |  | 金额（元）
1 |  | 规费 | [6 empty] | 专业工程规费（人+机） +机械（爆破）土 石方规费（人+机） *0.072/费率+人工土 石方规费（人） *0.082/费率 | [9 empty] | 11.46 |  |  |  | 810.75
2 |  | 税金 | [6 empty] | 2.1 + 2.2 + 2.3 | [13 empty] | 4877.15
2.1 |  | 增值税 | [6 empty] | 分部分项工程费+措施项目费+其他项目费 +规费-甲供材料费 | [9 empty] | 9 |  |  |  | 4433.77
2.2 |  | 附加税 | [6 empty] | 增值税 | [9 empty] | 10 |  |  |  | 443.38
2.3 |  | 环境保护税 | [6 empty] | 按实计算
合计 | [22 empty] | 5687.9
单位工程招标控制价汇总表 | [21 empty] | 表-04
序号 |  |  |  | 汇总内容 | [10 empty] | 金额(元) | [6 empty] | 其中：暂估价(元)
1 |  |  |  | 分部分项工程费 | [10 empty] | 13635.48
1.1 |  |  |  | 绿地整理 | [10 empty] | 247.52
1.2 |  |  |  | 灌木 | [10 empty] | 13387.96
2 |  |  |  | 措施项目费 | [10 empty] | 114.91
2.1 |  |  |  | 其中：安全文明施工费 | [10 empty] | 80.69
3 |  |  |  | 其他项目费
4 |  |  |  | 规费 | [10 empty] | 95.14 | [6 empty] | -
5 |  |  |  | 税金 | [10 empty] | 1370.71 | [6 empty] | -
投标报价合计=1+2+3+4+5 | [14 empty] | 15216.24
注： 1.本表适用于单位工程招标控制价或投标报价的汇总，如无单位工程划分，单项工程也使用本表汇总。 2.分部分项工程、措施项目中暂估价中应填写材料、工程设备暂估价，其他项目中暂估价应填写专业工程暂估价。
表-08 措施项目汇总表
工程名称：绿化工程 第 1 页 共 1 页
序号 |  |  | 项目名称 |  |  |  |  | 金额(元)
[8 empty] | 合价 | [8 empty] | 其中：暂估价
1 |  |  | 施工技术措施项目
2 |  |  | 施工组织措施项目 |  |  |  |  | 114.91
2.1 |  |  | 其中：安全文明施工费 |  |  |  |  | 80.69
2.2 |  |  | 建设工程竣工档案编制费 |  |  |  |  | 1.04
措施项目费合计=1+2 | [7 empty] | 114.91
表-09 分部分项工程项目清单计价表
工程名称：绿化工程 第 1 页 共 7 页
序号 |  |  | 项目编码 |  |  |  | 项目名称 |  |  |  | 项目特征 | [8 empty] | 计量单位 |  |  | 工程量 |  | 金额（元）
[25 empty] | 综合单价 | 合价 | 其中 :暂估价
绿地整理
1 |  |  | 050101007001 |  |  |  | 整理绿化用地 |  |  |  | [项目特征] 1.名称 :整理绿化用地 [工作内容] 1.人工整理 2.废弃物运输 3.场地清理 | [8 empty] | m2 |  |  | 25.16 |  | 4.24 | 106.68
2 |  |  | 050101009001 |  |  |  | 种植土回(换)填 |  |  |  | [项目特征] 1.回填土质要求 :满足设计及规范要求 2.取土运距 :投标人自行考虑 3.回填厚度:0.6m 4.弃土运距 :投标人结合现场实际情况 自行考虑 [工作内容] 1.土方挖、运 2.回填 3.找平、找坡 4.坡地造型 | [8 empty] | m3 |  |  | 10.06 |  | 14 | 140.84
灌木
本页小计 | [25 empty] | 247.52
工程名称：绿化工程 第 2 页 共 7 页
序号 |  |  | 项目编码 |  |  |  | 项目名称 |  |  |  | 项目特征 | [8 empty] | 计量单位 |  |  | 工程量 |  | 金额（元）
[25 empty] | 综合单价 | 合价 | 其中 :暂估价
1 |  |  | 050102002001 |  |  |  | 栽植特选丛生紫薇 |  |  |  | [项目特征] 1.种类 :特选丛生紫薇 2.株高、冠幅 :株高5-6m、冠幅2.5-3m , 一丛6-7只 3.支撑 :树棍桩 三脚桩 4.其他 :生长茂盛、无病虫害 5.起挖方式 :满足设计及规范要求 6.养护期 :竣工验收合格后，养护期一 年，达到国家现行有关园林绿化景观 工程施工质量验收要求，养护期满后 成活率达到100% [工作内容] 1.起挖 2.运输 3.栽植 4.养护 | [8 empty] | 株 |  |  | 2 |  | 3328.76 | 6657.52
2 |  |  | 050102002002 |  |  |  | 栽植特选中华木绣球 |  |  |  | [项目特征] 1.种类 :特选丛生紫薇 2.株高、冠幅 :株高1.5-2m、冠幅1.2- 1.5m 3.其他 :生长茂盛、无病虫害 4.起挖方式 :满足设计及规范要求 5.养护期 :竣工验收合格后，养护期一 年，达到国家现行有关园林绿化景观 工程施工质量验收要求，养护期满后 成活率达到100% [工作内容] 1.起挖 2.运输 3.栽植 4.养护 | [8 empty] | 株 |  |  | 2 |  | 743.34 | 1486.68
本页小计 | [25 empty] | 8144.2
工程名称：绿化工程 第 3 页 共 7 页
序号 |  |  | 项目编码 |  |  |  | 项目名称 |  |  |  | 项目特征 | [8 empty] | 计量单位 |  |  | 工程量 |  | 金额（元）
[25 empty] | 综合单价 | 合价 | 其中 :暂估价
3 |  |  | 050102002003 |  |  |  | 栽植特选茶梅球 |  |  |  | [项目特征] 1.种类 :特选茶梅球 2.株高、冠幅 :株高1.2-1.5m、冠幅1. 2-1.5m 3.其他 :生长茂盛、无病虫害 4.起挖方式 :满足设计及规范要求 5.养护期 :竣工验收合格后，养护期一 年，达到国家现行有关园林绿化景观 工程施工质量验收要求，养护期满后 成活率达到100% [工作内容] 1.起挖 2.运输 3.栽植 4.养护 | [8 empty] | 株 |  |  | 2 |  | 421.27 | 842.54
4 |  |  | 050102002003 |  |  |  | 栽植茶梅球 |  |  |  | [项目特征] 1.种类 :茶梅球 2.株高、冠幅 :株高1-1.2m、冠幅0.8- 1m 3.其他 :生长茂盛、无病虫害 4.起挖方式 :满足设计及规范要求 5.养护期 :竣工验收合格后，养护期一 年，达到国家现行有关园林绿化景观 工程施工质量验收要求，养护期满后 成活率达到100% [工作内容] 1.起挖 2.运输 3.栽植 4.养护 | [8 empty] | 株 |  |  | 8 |  | 137.02 | 1096.16
本页小计 | [25 empty] | 1938.7
工程名称：绿化工程 第 4 页 共 7 页
序号 |  |  | 项目编码 |  |  |  | 项目名称 |  |  |  | 项目特征 | [8 empty] | 计量单位 |  |  | 工程量 |  | 金额（元）
[25 empty] | 综合单价 | 合价 | 其中 :暂估价
5 |  |  | 050102002005 |  |  |  | 栽植春鹃球 |  |  |  | [项目特征] 1.种类 :春鹃球 2.株高、冠幅 :株高1.2-1.5m、冠幅1- 1.2m 3.其他 :生长茂盛、无病虫害 4.起挖方式 :满足设计及规范要求 5.养护期 :竣工验收合格后，养护期一 年，达到国家现行有关园林绿化景观 工程施工质量验收要求，养护期满后 成活率达到100% [工作内容] 1.起挖 2.运输 3.栽植 4.养护 | [8 empty] | 株 |  |  | 4 |  | 169.09 | 676.36
6 |  |  | 050102002006 |  |  |  | 栽植海芋 |  |  |  | [项目特征] 1.种类 :海芋 2.株高、冠幅 :株高1.2-1.5m、冠幅0. 5-0.6m 3.其他 :生长茂盛、无病虫害 4.起挖方式 :满足设计及规范要求 5.养护期 :竣工验收合格后，养护期一 年，达到国家现行有关园林绿化景观 工程施工质量验收要求，养护期满后 成活率达到100% [工作内容] 1.起挖 2.运输 3.栽植 4.养护 | [8 empty] | 株 |  |  | 3 |  | 22.75 | 68.25
本页小计 | [25 empty] | 744.61
工程名称：绿化工程 第 5 页 共 7 页
序号 |  |  | 项目编码 |  |  |  | 项目名称 |  |  |  | 项目特征 | [8 empty] | 计量单位 |  |  | 工程量 |  | 金额（元）
[25 empty] | 综合单价 | 合价 | 其中 :暂估价
7 |  |  | 050102002007 |  |  |  | 金边阔叶麦冬 |  |  |  | [项目特征] 1.种类 :金叶麦冬 2.冠丛高:0.2-0.3m 3.蓬径:0.2-0.3m 4.密度要求:36株/㎡ 5.起挖方式 :满足设计及规范要求 6.养护期 :竣工验收合格后，养护期一 年，达到国家现行有关园林绿化景观 工程施工质量验收要求，养护期满后 成活率达到100% [工作内容] 1.起挖 2.运输 3.栽植 4.养护 | [8 empty] | m2 |  |  | 16.99 |  | 50.9 | 864.79
8 |  |  | 050102012001 |  |  |  | 四季结缕草 |  |  |  | [项目特征] 1.草皮种类 :四季结缕草 2.铺种方式 :满铺，不露土 3.养护期 :竣工验收合格后，养护期一 年，达到国家现行有关园林绿化景观 工程施工质量验收要求，养护期满后 成活率达到100% [工作内容] 1.起挖 2.运输 3.铺底砂(土) 4.栽植 5.养护 | [8 empty] | m2 |  |  | 8.17 |  | 36.58 | 298.86
本页小计 | [25 empty] | 1163.65
工程名称：绿化工程 第 6 页 共 7 页
序号 |  |  | 项目编码 |  |  |  | 项目名称 |  |  |  | 项目特征 | [8 empty] | 计量单位 |  |  | 工程量 |  | 金额（元）
[25 empty] | 综合单价 | 合价 | 其中 :暂估价
9 |  |  | 050102008001 |  |  |  | 栽植凤仙花 |  |  |  | [项目特征] 1.花卉种类 :凤仙花 2.株高或蓬径 :株高0.4-0.5m、冠幅0. 3-0.4m 3.其他 :生长茂盛、无病虫害 4.养护期 :竣工验收合格后，养护期一 年，达到国家现行有关园林绿化景观 工程施工质量验收要求，养护期满后 成活率达到100% [工作内容] 1.起挖 2.运输 3.栽植 4.养护 | [8 empty] | 株 |  |  | 4 |  | 9.1 | 36.4
10 |  |  | 050102008002 |  |  |  | 栽植蓝雪花 |  |  |  | [项目特征] 1.花卉种类 :蓝雪花 2.株高或蓬径 :株高0.5-0.6m、冠幅0. 3-0.4m 3.其他 :生长茂盛、无病虫害 4.养护期 :竣工验收合格后，养护期一 年，达到国家现行有关园林绿化景观 工程施工质量验收要求，养护期满后 成活率达到100% [工作内容] 1.起挖 2.运输 3.栽植 4.养护 | [8 empty] | 株 |  |  | 4 |  | 15.1 | 60.4
本页小计 | [25 empty] | 96.8
工程名称：绿化工程 第 7 页 共 7 页
序号 |  |  | 项目编码 |  |  |  | 项目名称 |  |  |  | 项目特征 | [8 empty] | 计量单位 |  |  | 工程量 |  | 金额（元）
[25 empty] | 综合单价 | 合价 | 其中 :暂估价
11 |  |  | 050307014001 |  |  |  | 老木料猪槽A |  |  |  | [项目特征] 1.名称 :老木料猪槽A 2.规格尺寸 :长1.2-1.4m、宽0.3-0.4m 、高0.15-0.25m [工作内容] 1.制作 2.运输 3.安放 | [8 empty] | 个 |  |  | 2 |  | 650 | 1300
本页小计 | [25 empty] | 1300
合 计 | [25 empty] | 13635.48
施工组织措施项目清单计价表 | [20 empty] | 表-10
工程名称：绿化工程 第 1 页 共 1 页
序号 | 项目编码 |  |  |  |  | 项目名称 |  | 计算 基础 |  |  |  | 费率 (%) |  | 金额 (元) |  |  |  | 调整 费率 (%) |  |  | 调整后 金额 (元) |  |  | 备注
1 | 050405B14001 |  |  |  |  | 组织措施费 |  | (分部分项人工费+ 技术措施人工费- 机械（爆破）土石 方人工费-机械( 爆破）土石方人工 费-人工土石方人 工费-人工土石方 技术措施人工费)+ (机械（爆破）土 石方人工费+机械 （爆破）土石方机 械费+机械（爆破 )土石方人工费+ 机械（爆破）土石 方机械费)*0.048/ 费率+(人工土石方 人工费+人工土石 方技术措施人工费 )*0.0222/费率 |  |  |  | 2.86 |  | 33.18
2 | 050405001001 |  |  |  |  | 安全文明施工费 |  | 分部分项人工费+ 人工价差_预算+技 术措施人工费+技 术措施人工价差_ 预算 |  |  |  | 6.73 |  | 80.69
3 | 050405B13001 |  |  |  |  | 建设工程竣工档案编制 费 |  | (分部分项人工费+ 技术措施人工费- 机械（爆破）土石 方人工费-机械( 爆破）土石方人工 费-人工土石方人 工费-人工土石方 技术措施人工费)+ (机械（爆破）土 石方人工费+机械 （爆破）土石方机 械费+机械（爆破 )土石方人工费+ 机械（爆破）土石 方机械费)*0.002/ 费率+(人工土石方 人工费+人工土石 方技术措施人工费 )*0.0019/费率 |  |  |  | 0.09 |  | 1.04
合 计 | [13 empty] | 114.91
注： 1.计算基础和费用标准按本市有关费用定额或文件执行。 2.根据施工方案计算的措施费，可不填写“ 计算基础 ”和“ 费率 ” 的数值，只填写“ 金额 ”数值，但应在备注栏说明施工 方案出处或计算方法。
其他项目清单计价汇总表 | [20 empty] | 表-11
工程名称：绿化工程 第 1 页 共 1 页
序号 |  |  |  | 项目名称 | [7 empty] | 计量单位 |  |  |  | 金额(元) |  |  |  |  | 备注
1 |  |  |  | 暂列金额 | [7 empty] | 项 | [8 empty] | 明细详见 表-11-1
2 |  |  |  | 暂估价 | [7 empty] | 项
2.1 |  |  |  | 材料(工程设备)暂估价 | [7 empty] | 项 |  |  |  | -- |  |  |  |  | 明细详见 表-11-2
2.2 |  |  |  | 专业工程暂估价 | [7 empty] | 项 | [8 empty] | 明细详见 表-11-3
3 |  |  |  | 计日工 | [7 empty] | 项 | [8 empty] | 明细详见 表-11-4
4 |  |  |  | 总承包服务费 | [7 empty] | 项 | [8 empty] | 明细详见 表-11-5
5 |  |  |  | 索赔与现场签证 | [7 empty] | 项 | [8 empty] | 明细详见 表-11-6
合 计 | [15 empty] | 0
注：材料、设备暂估单价进入清单项目综合单价，此处不汇总。
表-11-1 暂列金额明细表
工程名称：绿化工程 第 1 页 共 1 页
序号 |  |  |  | 项目名称 | [7 empty] | 计量单位 |  |  | 暂定金额(元) | [5 empty] | 备注
1
合 计 | [20 empty] | —
注：此表由招标人填写，如不能详列，也可只列暂列金额总额，投标人应将上述暂列金额计入投标总价中。
规费、税金项目计价表 | [18 empty] | 表-12
工程名称：绿化工程 第 1 页 共 1 页
序号 |  | 项目名称 | [6 empty] | 计算基础 | [9 empty] | 费率(%) |  |  |  | 金额（元）
1 |  | 规费 | [6 empty] | 专业工程规费（人） +机械（爆破）土石 方规费（人+机） *0.072/费率+人工土石 方规费（人） *0.082/费率 | [9 empty] | 8.2 |  |  |  | 95.14
2 |  | 税金 | [6 empty] | 2.1 + 2.2 + 2.3 | [13 empty] | 1370.71
2.1 |  | 增值税 | [6 empty] | 分部分项工程费+措施项目费+其他项目费 +规费-甲供材料费 | [9 empty] | 9 |  |  |  | 1246.1
2.2 |  | 附加税 | [6 empty] | 增值税 | [9 empty] | 10 |  |  |  | 124.61
2.3 |  | 环境保护税 | [6 empty] | 按实计算
合计 | [22 empty] | 1465.85
工程名称：装修工程 第 1 页 共 1 页
工程名称：强电工程 第 1 页 共 1 页
工程名称：弱电工程 第 1 页 共 1 页
工程名称：给排水工程 第 1 页 共 1 页
工程名称：室外工程 第 1 页 共 1 页
工程名称：绿化工程 第 1 页 共 1 页